## spatial_series_v1
from up
FID | station (m) | Z (m) | Z_fit | Zd (m) | WSE_base | WSE_base-Z | Wbase (m) | Wb_half (m) | WSE_bf | WSE_bf-WSE_base | Wbf (m) | Wbf_half (m) | RB Metric | Geo Metric |  |  | 2nd |  | OR
0 | 0 | 1001.56 | 1001.3441 | 0.21595 | 1001.72 | 0.16 | 3.3659 | 1.683 | 1002.17 | 0.61 | 10.5076 | 5.2538 | (Straight) length |  | 107.5 | m | 30 | m
1 | 1 | 1001.58 | 1001.3268 | 0.25317 | 1001.72 | 0.14 | 2.6807 | 1.3403 | 1002.15 | 0.57 | 10.5041 | 5.2521
2 | 2 | 1001.58 | 1001.3096 | 0.27039 | 1001.72 | 0.14 | 3.1299 | 1.565 | 1002.14 | 0.56 | 10.4119 | 5.206 | Inner channel lateral offset min | (Wbf) Min | 4.3167 | m
3 | 3 | 1001.63 | 1001.2924 | 0.33761 | 1001.71 | 0.08 | 3.0596 | 1.5298 | 1002.11 | 0.48 | 10.441 | 5.2205 | Inner channel depth min | (WSE_bf-Z) Min | 0.28 | m
4 | 4 | 1001.62 | 1001.2752 | 0.34483 | 1001.7 | 0.08 | 2.637 | 1.3185 | 1002.07 | 0.45 | 10.4463 | 5.2232
5 | 5 | 1001.6 | 1001.258 | 0.34205 | 1001.69 | 0.09 | 1.9642 | 0.98212 | 1002.05 | 0.45 | 10.1873 | 5.0937 | Centerline amplitude |  | 32.25 | m | -14.2 | m | 26
6 | 6 | 1001.59 | 1001.2407 | 0.34927 | 1001.67 | 0.08 | 2.3044 | 1.1522 | 1002.03 | 0.44 | 10.3318 | 5.1659 | Centerline frequency |  | 0.5 |  | 0.5 |  | 1
7 | 7 | 1001.56 | 1001.2235 | 0.33649 | 1001.63 | 0.07 | 2.7223 | 1.3611 | 1001.93 | 0.37 | 10.1915 | 5.0957 | Centerline phase |  | 0 |  | 0
8 | 8 | 1001.53 | 1001.2063 | 0.32371 | 1001.63 | 0.1 | 2.7796 | 1.3898 | 1001.99 | 0.46 | 10.1644 | 5.0822
9 | 9 | 1001.55 | 1001.1891 | 0.36093 | 1001.62 | 0.07 | 2.5605 | 1.2802 | 1001.96 | 0.41 | 10.5146 | 5.2573 | Thalweg elevation | Zd | TXT
10 | 10 | 1001.54 | 1001.1719 | 0.36815 | 1001.59 | 0.05 | 1.803 | 0.90149 | 1001.91 | 0.37 | 10.5365 | 5.2682
11 | 11 | 1001.48 | 1001.1546 | 0.32537 | 1001.55 | 0.07 | 1.6653 | 0.83265 | 1001.88 | 0.4 | 10.9915 | 5.4958 | L Inner bank function | Wbf_half | TXT
12 | 12 | 1001.42 | 1001.1374 | 0.28259 | 1001.51 | 0.09 | 2.0158 | 1.0079 | 1001.83 | 0.41 | 10.8396 | 5.4198
13 | 13 | 1001.43 | 1001.1202 | 0.30981 | 1001.49 | 0.06 | 1.9551 | 0.97756 | 1001.78 | 0.35 | 10.1299 | 5.0649 | L1/R1 Outer bank Lateral offset min | (TIN width) Min | 13 | m
14 | 14 | 1001.38 | 1001.103 | 0.27703 | 1001.44 | 0.06 | 2.1922 | 1.0961 | 1001.74 | 0.36 | 9.6522 | 4.8261 | L1/R1 Outer bank Height offset | (TIN elev - Z) Avg, estimate | 4 | m
15 | 15 | 1001.35 | 1001.0858 | 0.26425 | 1001.4 | 0.05 | 1.7493 | 0.87465 | 1001.72 | 0.37 | 8.8211 | 4.4106 | L1/R1 Outer bank function
16 | 16 | 1001.26 | 1001.0685 | 0.19147 | 1001.32 | 0.06 | 1.7671 | 0.88354 | 1001.76 | 0.5 | 9.0339 | 4.5169
17 | 17 | 1001.22 | 1001.0513 | 0.16869 | 1001.3 | 0.08 | 1.9798 | 0.98991 | 1001.78 | 0.56 | 8.98 | 4.49 | L2/R2 Outer bank Lateral offset min |  | 13 | m
18 | 18 | 1001.2 | 1001.0341 | 0.16591 | 1001.3 | 0.1 | 1.9425 | 0.97123 | 1001.78 | 0.58 | 9.0723 | 4.5361 | L2/R2 Outer bank Height offset |  | 4 | m
19 | 19 | 1001.2 | 1001.0169 | 0.18313 | 1001.29 | 0.09 | 1.7226 | 0.86128 | 1001.77 | 0.57 | 8.9803 | 4.4902
20 | 20 | 1001.19 | 1000.9997 | 0.19035 | 1001.29 | 0.1 | 1.5063 | 0.75317 | 1001.73 | 0.54 | 7.6458 | 3.8229 | Valley Boundary Lateral offset min | No physical meaning | 10 | m
21 | 21 | 1001.2 | 1000.9824 | 0.21757 | 1001.27 | 0.07 | 1.3974 | 0.69868 | 1001.65 | 0.45 | 7.157 | 3.5785 | Valley Boundary Height offset | No physical meaning | 1 | m
22 | 22 | 1001.16 | 1000.9652 | 0.19479 | 1001.22 | 0.06 | 1.4687 | 0.73434 | 1001.49 | 0.33 | 6.8743 | 3.4371
23 | 23 | 1001.11 | 1000.948 | 0.16201 | 1001.19 | 0.08 | 1.5303 | 0.76515 | 1001.39 | 0.28 | 7.1276 | 3.5638 | Valley Slope
24 | 24 | 1001.08 | 1000.9308 | 0.14923 | 1001.15 | 0.07 | 1.3606 | 0.68031 | 1001.43 | 0.35 | 8.0238 | 4.0119 |  | From trend analysis | 0.01722
25 | 25 | 1001.04 | 1000.9135 | 0.12645 | 1001.1 | 0.06 | 1.3069 | 0.65347 | 1001.43 | 0.39 | 8.0951 | 4.0475
26 | 26 | 1000.92 | 1000.8963 | 0.02367 | 1000.98 | 0.06 | 0.84096 | 0.42048 | 1001.42 | 0.5 | 7.9499 | 3.975 | Check with RB log file
27 | 27 | 1000.74 | 1000.8791 | -0.13911 | 1000.87 | 0.13 | 1.2866 | 0.64328 | 1001.44 | 0.7 | 8.0573 | 4.0287 | Avg. Inner channel width |  |  | m
28 | 28 | 1000.53 | 1000.8619 | -0.33189 | 1000.87 | 0.34 | 2.2829 | 1.1414 | 1001.44 | 0.91 | 8.0543 | 4.0271 | Thalweg length |  |  | m
29 | 29 | 1000.24 | 1000.8447 | -0.60467 | 1000.87 | 0.63 | 2.7181 | 1.359 | 1001.45 | 1.21 | 8.0575 | 4.0287 | CL length |  |  | m
30 | 30 | 1000.43 | 1000.8274 | -0.39745 | 1000.87 | 0.44 | 3.2623 | 1.6311 | 1001.43 | 1 | 8.3948 | 4.1974
31 | 31 | 1000.58 | 1000.8102 | -0.23023 | 1000.87 | 0.29 | 4.2626 | 2.1313 | 1001.39 | 0.81 | 8.9736 | 4.4868 | WSE base slope
32 | 32 | 1000.35 | 1000.793 | -0.44301 | 1000.87 | 0.52 | 5.0955 | 2.5477 | 1001.41 | 1.06 | 9.5917 | 4.7959 | WSE bf slope
33 | 33 | 1000.19 | 1000.7758 | -0.58579 | 1000.87 | 0.68 | 5.9625 | 2.9813 | 1001.42 | 1.23 | 10.1255 | 5.0628 | Avg. of base & bf slope
34 | 34 | 1000.05 | 1000.7586 | -0.70857 | 1000.87 | 0.82 | 6.3067 | 3.1533 | 1001.43 | 1.38 | 9.8139 | 4.907
35 | 35 | 1000.01 | 1000.7414 | -0.73135 | 1000.87 | 0.86 | 6.7232 | 3.3616 | 1001.43 | 1.42 | 9.5404 | 4.7702 | From RB log file
36 | 36 | 1000.14 | 1000.7241 | -0.58413 | 1000.87 | 0.73 | 6.8034 | 3.4017 | 1001.42 | 1.28 | 9.5108 | 4.7554 | Channel Slope |  |  | ?
37 | 37 | 1000.21 | 1000.7069 | -0.49691 | 1000.87 | 0.66 | 6.2444 | 3.1222 | 1001.42 | 1.21 | 9.6892 | 4.8446 |  |  |  | ? | still smaller than 0.008, but too steep
38 | 38 | 1000.31 | 1000.6897 | -0.37969 | 1000.87 | 0.56 | 6.0529 | 3.0264 | 1001.42 | 1.11 | 9.3759 | 4.688
39 | 39 | 1000.44 | 1000.6725 | -0.23247 | 1000.87 | 0.43 | 6.0779 | 3.039 | 1001.42 | 0.98 | 9.5352 | 4.7676
40 | 40 | 1000.52 | 1000.6553 | -0.13525 | 1000.87 | 0.35 | 5.9268 | 2.9634 | 1001.41 | 0.89 | 9.6539 | 4.827
41 | 41 | 1000.59 | 1000.638 | -0.04803 | 1000.87 | 0.28 | 5.3818 | 2.6909 | 1001.41 | 0.82 | 9.3836 | 4.6918
42 | 42 | 1000.66 | 1000.6208 | 0.03919 | 1000.87 | 0.21 | 5.6934 | 2.8467 | 1001.41 | 0.75 | 9.3135 | 4.6567
43 | 43 | 1000.76 | 1000.6036 | 0.15641 | 1000.87 | 0.11 | 5.9462 | 2.9731 | 1001.4 | 0.64 | 9.2213 | 4.6107
44 | 44 | 1000.84 | 1000.5864 | 0.25363 | 1000.87 | 0.03 | 3.4472 | 1.7236 | 1001.4 | 0.56 | 9.1516 | 4.5758
45 | 45 | 1000.81 | 1000.5692 | 0.24085 | 1000.87 | 0.06 | 2.4943 | 1.2471 | 1001.4 | 0.59 | 8.8449 | 4.4225
46 | 46 | 1000.81 | 1000.5519 | 0.25807 | 1000.86 | 0.05 | 2.1377 | 1.0689 | 1001.38 | 0.57 | 8.0785 | 4.0393
47 | 47 | 1000.8 | 1000.5347 | 0.26529 | 1000.84 | 0.04 | 2.0625 | 1.0313 | 1001.36 | 0.56 | 7.9668 | 3.9834
48 | 48 | 1000.75 | 1000.5175 | 0.23251 | 1000.81 | 0.06 | 1.6104 | 0.80518 | 1001.33 | 0.58 | 7.8003 | 3.9001
49 | 49 | 1000.7 | 1000.5003 | 0.19973 | 1000.79 | 0.09 | 1.5944 | 0.79722 | 1001.31 | 0.61 | 6.9617 | 3.4808
50 | 50 | 1000.69 | 1000.4831 | 0.20695 | 1000.77 | 0.08 | 1.5738 | 0.78692 | 1001.27 | 0.58 | 6.6106 | 3.3053
51 | 51 | 1000.68 | 1000.4658 | 0.21417 | 1000.74 | 0.06 | 1.5599 | 0.77994 | 1001.22 | 0.54 | 6.3752 | 3.1876
52 | 52 | 1000.63 | 1000.4486 | 0.18139 | 1000.68 | 0.05 | 1.3468 | 0.67338 | 1001.12 | 0.49 | 5.4444 | 2.7222
53 | 53 | 1000.49 | 1000.4314 | 0.05861 | 1000.53 | 0.04 | 1.3148 | 0.65738 | 1001.03 | 0.54 | 5.2293 | 2.6146
54 | 54 | 1000.36 | 1000.4142 | -0.05417 | 1000.43 | 0.07 | 1.5441 | 0.77203 | 1001.13 | 0.77 | 5.4555 | 2.7277
55 | 55 | 1000.29 | 1000.397 | -0.10695 | 1000.35 | 0.06 | 1.2676 | 0.6338 | 1001.1 | 0.81 | 5.4555 | 2.7277
56 | 56 | 1000.21 | 1000.3797 | -0.16973 | 1000.32 | 0.11 | 1.2105 | 0.60527 | 1001.08 | 0.87 | 5.2211 | 2.6105
57 | 57 | 1000.23 | 1000.3625 | -0.13251 | 1000.3 | 0.07 | 1.1537 | 0.57684 | 1001.01 | 0.78 | 5.5118 | 2.7559
58 | 58 | 1000.2 | 1000.3453 | -0.14529 | 1000.27 | 0.07 | 1.0975 | 0.54875 | 1000.96 | 0.76 | 6.1215 | 3.0607
59 | 59 | 1000.17 | 1000.3281 | -0.15807 | 1000.25 | 0.08 | 1.2057 | 0.60286 | 1000.93 | 0.76 | 5.8327 | 2.9163
60 | 60 | 1000.16 | 1000.3109 | -0.15085 | 1000.22 | 0.06 | 1.4982 | 0.74911 | 1000.89 | 0.73 | 5.9312 | 2.9656
61 | 61 | 1000.13 | 1000.2936 | -0.16363 | 1000.17 | 0.04 | 1.5473 | 0.77366 | 1000.86 | 0.73 | 5.8769 | 2.9384
62 | 62 | 1000.04 | 1000.2764 | -0.23641 | 1000.1 | 0.06 | 1.5993 | 0.79964 | 1000.86 | 0.82 | 5.7063 | 2.8531
63 | 63 | 999.876 | 1000.2592 | -0.38319 | 1000.11 | 0.234 | 2.1148 | 1.0574 | 1000.89 | 1.014 | 5.9682 | 2.9841
64 | 64 | 999.732 | 1000.242 | -0.50997 | 1000.11 | 0.378 | 2.3621 | 1.1811 | 1000.91 | 1.178 | 5.4216 | 2.7108
65 | 65 | 999.624 | 1000.2248 | -0.60075 | 1000.11 | 0.486 | 2.532 | 1.266 | 1000.9 | 1.276 | 5.4216 | 2.7108
66 | 66 | 999.607 | 1000.2075 | -0.60053 | 1000.11 | 0.503 | 2.2093 | 1.1046 | 1000.9 | 1.293 | 5.1589 | 2.5795
67 | 67 | 999.678 | 1000.1903 | -0.51231 | 1000.11 | 0.432 | 1.7982 | 0.8991 | 1000.91 | 1.232 | 5.0714 | 2.5357
68 | 68 | 999.872 | 1000.1731 | -0.30109 | 1000.11 | 0.238 | 1.5856 | 0.79278 | 1000.89 | 1.018 | 5.4421 | 2.721
69 | 69 | 999.973 | 1000.1559 | -0.18287 | 1000.1 | 0.127 | 1.3606 | 0.68031 | 1000.84 | 0.867 | 5.2069 | 2.6035
70 | 70 | 999.983 | 1000.1386 | -0.15565 | 1000.07 | 0.087 | 1.4055 | 0.70274 | 1000.76 | 0.777 | 4.9158 | 2.4579
71 | 71 | 999.943 | 1000.1214 | -0.17843 | 1000.06 | 0.117 | 2.2339 | 1.1169 | 1000.79 | 0.847 | 4.8543 | 2.4272
72 | 72 | 999.916 | 1000.1042 | -0.18821 | 1000.05 | 0.134 | 1.5904 | 0.79521 | 1000.81 | 0.894 | 5.2019 | 2.6009
73 | 73 | 999.883 | 1000.087 | -0.20399 | 1000.05 | 0.167 | 2.2084 | 1.1042 | 1000.79 | 0.907 | 5.4971 | 2.7485
74 | 74 | 999.8 | 1000.0698 | -0.26977 | 1000.04 | 0.24 | 2.5855 | 1.2928 | 1000.8 | 1 | 5.381 | 2.6905
75 | 75 | 999.802 | 1000.0525 | -0.25055 | 1000.05 | 0.248 | 2.8561 | 1.4281 | 1000.81 | 1.008 | 5.5422 | 2.7711
76 | 76 | 999.733 | 1000.0353 | -0.30233 | 1000.05 | 0.317 | 2.5673 | 1.2837 | 1000.82 | 1.087 | 6.3803 | 3.1901
77 | 77 | 999.748 | 1000.0181 | -0.27011 | 1000.04 | 0.292 | 2.277 | 1.1385 | 1000.79 | 1.042 | 6.4541 | 3.227
78 | 78 | 999.826 | 1000.0009 | -0.17489 | 1000.04 | 0.214 | 1.703 | 0.85152 | 1000.76 | 0.934 | 5.9674 | 2.9837
79 | 79 | 999.889 | 999.9837 | -0.09467 | 1000.04 | 0.151 | 2.5824 | 1.2912 | 1000.71 | 0.821 | 5.4085 | 2.7042
80 | 80 | 999.921 | 999.9665 | -0.04545 | 1000.04 | 0.119 | 2.3915 | 1.1957 | 1000.7 | 0.779 | 5.1301 | 2.5651
81 | 81 | 999.958 | 999.9492 | 0.00877 | 1000.03 | 0.072 | 2.9855 | 1.4928 | 1000.67 | 0.712 | 5.4565 | 2.7282
82 | 82 | 999.961 | 999.932 | 0.02899 | 1000.02 | 0.059 | 3.0568 | 1.5284 | 1000.68 | 0.719 | 5.6196 | 2.8098
83 | 83 | 999.962 | 999.9148 | 0.04721 | 1000.01 | 0.048 | 3.0564 | 1.5282 | 1000.68 | 0.718 | 5.985 | 2.9925
84 | 84 | 999.936 | 999.8976 | 0.03843 | 999.994 | 0.058 | 2.4089 | 1.2044 | 1000.69 | 0.754 | 6.3345 | 3.1673
85 | 85 | 999.905 | 999.8804 | 0.02465 | 999.961 | 0.056 | 2.5854 | 1.2927 | 1000.69 | 0.785 | 6.6833 | 3.3416
86 | 86 | 999.86 | 999.8631 | -0.00313 | 999.95 | 0.09 | 2.4227 | 1.2114 | 1000.69 | 0.83 | 7.032 | 3.516
87 | 87 | 999.797 | 999.8459 | -0.04891 | 999.95 | 0.153 | 2.5612 | 1.2806 | 1000.69 | 0.893 | 7.1091 | 3.5545
88 | 88 | 999.815 | 999.8287 | -0.01369 | 999.949 | 0.134 | 2.3821 | 1.191 | 1000.68 | 0.865 | 7.3929 | 3.6965
89 | 89 | 999.882 | 999.8115 | 0.07053 | 999.942 | 0.06 | 2.39 | 1.195 | 1000.65 | 0.768 | 7.6106 | 3.8053
90 | 90 | 999.867 | 999.7943 | 0.07275 | 999.929 | 0.062 | 2.278 | 1.139 | 1000.65 | 0.783 | 7.7938 | 3.8969
91 | 91 | 999.844 | 999.777 | 0.06697 | 999.926 | 0.082 | 2.556 | 1.278 | 1000.65 | 0.806 | 8.1642 | 4.0821
92 | 92 | 999.844 | 999.7598 | 0.08419 | 999.922 | 0.078 | 2.4138 | 1.2069 | 1000.63 | 0.786 | 8.8451 | 4.4225
93 | 93 | 999.825 | 999.7426 | 0.08241 | 999.92 | 0.095 | 2.639 | 1.3195 | 1000.61 | 0.785 | 9.6271 | 4.8135
94 | 94 | 999.792 | 999.7254 | 0.06663 | 999.919 | 0.127 | 3.3576 | 1.6788 | 1000.61 | 0.818 | 10.5537 | 5.2768
95 | 95 | 999.768 | 999.7082 | 0.05985 | 999.919 | 0.151 | 3.1807 | 1.5904 | 1000.62 | 0.852 | 11.5124 | 5.7562
96 | 96 | 999.784 | 999.6909 | 0.09307 | 999.915 | 0.131 | 1.5737 | 0.78686 | 1000.58 | 0.796 | 10.5264 | 5.2632
97 | 97 | 999.818 | 999.6737 | 0.14429 | 999.888 | 0.07 | 3.1715 | 1.5858 | 1000.46 | 0.642 | 14.1259 | 7.063
98 | 98 | 999.839 | 999.6565 | 0.18251 | 999.874 | 0.035 | 4.0476 | 2.0238 | 1000.41 | 0.571 | 13.7239 | 6.8619
99 | 99 | 999.828 | 999.6393 | 0.18873 | 999.865 | 0.037 | 2.6268 | 1.3134 | 1000.33 | 0.502 | 6.7986 | 3.3993
100 | 100 | 999.815 | 999.6221 | 0.19295 | 999.855 | 0.04 | 2.6099 | 1.3049 | 1000.37 | 0.555 | 7.5641 | 3.782
101 | 101 | 999.785 | 999.6048 | 0.18017 | 999.806 | 0.021 | 4.4894 | 2.2447 | 1000.34 | 0.555 | 7.7059 | 3.8529
102 | 102 | 999.663 | 999.5876 | 0.07539 | 999.786 | 0.123 | 4.2257 | 2.1128 | 1000.36 | 0.697 | 7.3709 | 3.6855
103 | 103 | 999.653 | 999.5704 | 0.08261 | 999.785 | 0.132 | 3.9869 | 1.9934 | 1000.34 | 0.687 | 7.0996 | 3.5498
104 | 104 | 999.712 | 999.5532 | 0.15883 | 999.783 | 0.071 | 4.1221 | 2.061 | 1000.31 | 0.598 | 5.5485 | 2.7742
105 | 105 | 999.728 | 999.536 | 0.19205 | 999.773 | 0.045 | 3.8496 | 1.9248 | 1000.23 | 0.502 | 4.3167 | 2.1584
106 | 106 | 999.72 | 999.5187 | 0.20127 | 999.756 | 0.036 | 3.4769 | 1.7384 | 1000.17 | 0.45 | 9.1484 | 4.5742
107 | 107 | 999.668 | 999.5015 | 0.16649 | 999.706 | 0.038 | 2.9843 | 1.4921 | 1000.2 | 0.532 | 9.7367 | 4.8684
108 | 108 | 999.622 | 999.4843 | 0.13771 | 999.691 | 0.069 | 2.6672 | 1.3336 | 1000.21 | 0.588 | 9.9816 | 4.9908
109 | 109 | 999.628 | 999.4671 | 0.16093 | 999.683 | 0.055 | 2.9155 | 1.4577 | 1000.2 | 0.572 | 11.0044 | 5.5022
110 | 110 | 999.618 | 999.4499 | 0.16815 | 999.669 | 0.051 | 2.8778 | 1.4389 | 1000.19 | 0.572 | 9.2401 | 4.6201
111 | 111 | 999.601 | 999.4326 | 0.16837 | 999.644 | 0.043 | 2.8695 | 1.4348 | 1000.19 | 0.589 | 8.5734 | 4.2867
112 | 112 | 999.566 | 999.4154 | 0.15059 | 999.614 | 0.048 | 3.1581 | 1.579 | 1000.19 | 0.624 | 8.2169 | 4.1084
113 | 113 | 999.521 | 999.3982 | 0.12281 | 999.602 | 0.081 | 3.2996 | 1.6498 | 1000.19 | 0.669 | 10.1828 | 5.0914
114 | 114 | 999.486 | 999.381 | 0.10503 | 999.601 | 0.115 | 4.0118 | 2.0059 | 1000.19 | 0.704 | 9.6029 | 4.8014
115 | 115 | 999.439 | 999.3637 | 0.07525 | 999.601 | 0.162 | 4.9727 | 2.4864 | 1000.19 | 0.751 | 10.193 | 5.0965
116 | 116 | 999.193 | 999.3465 | -0.15353 | 999.601 | 0.408 | 5.3688 | 2.6844 | 1000.21 | 1.017 | 6.7745 | 3.3872
117 | 117 | 998.861 | 999.3293 | -0.46831 | 999.601 | 0.74 | 5.1989 | 2.5995 | 1000.21 | 1.349 | 7.0478 | 3.5239
118 | 118 | 998.894 | 999.3121 | -0.41809 | 999.601 | 0.707 | 5.6399 | 2.8199 | 1000.21 | 1.316 | 5.6055 | 2.8028
119 | 119 | 999.013 | 999.2949 | -0.28187 | 999.601 | 0.588 | 5.6707 | 2.8354 | 1000.22 | 1.207 | 5.2113 | 2.6057
120 | 120 | 999.017 | 999.2776 | -0.26065 | 999.601 | 0.584 | 4.5737 | 2.2868 | 1000.22 | 1.203 | 4.9453 | 2.4727
121 | 121 | 999.019 | 999.2604 | -0.24143 | 999.601 | 0.582 | 3.9308 | 1.9654 | 1000.22 | 1.201 | 5.1052 | 2.5526
122 | 122 | 999 | 999.2432 | -0.24321 | 999.601 | 0.601 | 4.084 | 2.042 | 1000.23 | 1.23 | 5.3808 | 2.6904
123 | 123 | 999.154 | 999.226 | -0.07199 | 999.601 | 0.447 | 4.6223 | 2.3111 | 1000.22 | 1.066 | 8.9177 | 4.4589
124 | 124 | 999.335 | 999.2088 | 0.12623 | 999.601 | 0.266 | 7.5864 | 3.7932 | 1000.21 | 0.875 | 10.8976 | 5.4488
125 | 125 | 999.442 | 999.1916 | 0.25045 | 999.601 | 0.159 | 7.0485 | 3.5242 | 1000.2 | 0.758 | 15.1959 | 7.598
126 | 126 | 999.217 | 999.1743 | 0.04267 | 999.601 | 0.384 | 4.7003 | 2.3502 | 1000.21 | 0.993 | 16.4943 | 8.2472
127 | 127 | 999.023 | 999.1571 | -0.13411 | 999.601 | 0.578 | 6.9891 | 3.4946 | 1000.21 | 1.187 | 16.8519 | 8.426
128 | 128 | 998.913 | 999.1399 | -0.22689 | 999.601 | 0.688 | 6.686 | 3.343 | 1000.22 | 1.307 | 16.7772 | 8.3886
129 | 129 | 999.041 | 999.1227 | -0.08167 | 999.601 | 0.56 | 6.4606 | 3.2303 | 1000.22 | 1.179 | 15.6104 | 7.8052
130 | 130 | 999.236 | 999.1055 | 0.13055 | 999.601 | 0.365 | 6.1598 | 3.0799 | 1000.21 | 0.974 | 14.6574 | 7.3287
131 | 131 | 999.138 | 999.0882 | 0.04977 | 999.601 | 0.463 | 5.802 | 2.901 | 1000.21 | 1.072 | 13.602 | 6.801
132 | 132 | 999.045 | 999.071 | -0.02601 | 999.601 | 0.556 | 6.7562 | 3.3781 | 1000.21 | 1.165 | 12.8038 | 6.4019
133 | 133 | 998.963 | 999.0538 | -0.09079 | 999.601 | 0.638 | 9.5344 | 4.7672 | 1000.21 | 1.247 | 12.4866 | 6.2433
134 | 134 | 998.904 | 999.0366 | -0.13257 | 999.601 | 0.697 | 9.8646 | 4.9323 | 1000.21 | 1.306 | 11.9571 | 5.9785
135 | 135 | 998.901 | 999.0194 | -0.11835 | 999.601 | 0.7 | 9.1104 | 4.5552 | 1000.21 | 1.309 | 12.1805 | 6.0902
136 | 136 | 998.958 | 999.0021 | -0.04413 | 999.601 | 0.643 | 7.7572 | 3.8786 | 1000.2 | 1.242 | 12.3992 | 6.1996
137 | 137 | 998.978 | 998.9849 | -0.00691 | 999.601 | 0.623 | 6.8027 | 3.4014 | 1000.2 | 1.222 | 12.9348 | 6.4674
138 | 138 | 998.795 | 998.9677 | -0.17269 | 999.601 | 0.806 | 6.0144 | 3.0072 | 1000.2 | 1.405 | 12.0738 | 6.0369
139 | 139 | 998.671 | 998.9505 | -0.27947 | 999.601 | 0.93 | 5.6837 | 2.8418 | 1000.21 | 1.539 | 12.0918 | 6.0459
140 | 140 | 998.685 | 998.9333 | -0.24825 | 999.601 | 0.916 | 5.9672 | 2.9836 | 1000.2 | 1.515 | 16.0734 | 8.0367
141 | 141 | 998.6 | 998.916 | -0.31603 | 999.601 | 1.001 | 6.1389 | 3.0694 | 1000.19 | 1.59 | 16.4066 | 8.2033
142 | 142 | 998.695 | 998.8988 | -0.20381 | 999.601 | 0.906 | 6.5429 | 3.2715 | 1000.18 | 1.485 | 16.1045 | 8.0522
143 | 143 | 998.669 | 998.8816 | -0.21259 | 999.601 | 0.932 | 6.9428 | 3.4714 | 1000.18 | 1.511 | 16.7098 | 8.3549
144 | 144 | 998.719 | 998.8644 | -0.14537 | 999.601 | 0.882 | 7.038 | 3.519 | 1000.18 | 1.461 | 14.8172 | 7.4086
145 | 145 | 998.754 | 998.8472 | -0.09315 | 999.601 | 0.847 | 6.7771 | 3.3886 | 1000.18 | 1.426 | 14.0668 | 7.0334
146 | 146 | 998.705 | 998.8299 | -0.12493 | 999.601 | 0.896 | 6.377 | 3.1885 | 1000.19 | 1.485 | 12.9516 | 6.4758
147 | 147 | 998.771 | 998.8127 | -0.04171 | 999.601 | 0.83 | 5.4906 | 2.7453 | 1000.19 | 1.419 | 11.7647 | 5.8824
148 | 148 | 998.914 | 998.7955 | 0.11851 | 999.601 | 0.687 | 4.8271 | 2.4135 | 1000.19 | 1.276 | 10.6581 | 5.3291
149 | 149 | 999.1 | 998.7783 | 0.32173 | 999.601 | 0.501 | 4.5708 | 2.2854 | 1000.19 | 1.09 | 7.84 | 3.92
150 | 150 | 999.348 | 998.7611 | 0.58695 | 999.601 | 0.253 | 2.3534 | 1.1767 | 1000.18 | 0.832 | 8.0006 | 4.0003
151 | 151 | 999.457 | 998.7438 | 0.71317 | 999.595 | 0.138 | 1.1456 | 0.57278 | 1000.15 | 0.693 | 7.277 | 3.6385
152 | 152 | 999.481 | 998.7266 | 0.75439 | 999.545 | 0.064 | 0.86011 | 0.43006 | 1000.11 | 0.629 | 6.566 | 3.283
153 | 153 | 999.372 | 998.7094 | 0.66261 | 999.504 | 0.132 | 0.79453 | 0.39726 | 1000.03 | 0.658 | 5.7422 | 2.8711
154 | 154 | 999.231 | 998.6922 | 0.53883 | 999.302 | 0.071 | 1.2827 | 0.64137 | 999.88 | 0.649 | 5.7056 | 2.8528
155 | 155 | 999.003 | 998.675 | 0.32805 | 999.082 | 0.079 | 1.9933 | 0.99667 | 999.981 | 0.978 | 8.1483 | 4.0741
156 | 156 | 998.868 | 998.6577 | 0.21027 | 999.092 | 0.224 | 2.0039 | 1.002 | 999.991 | 1.123 | 6.0991 | 3.0495
157 | 157 | 998.725 | 998.6405 | 0.08449 | 999.092 | 0.367 | 1.7325 | 0.86625 | 999.976 | 1.251 | 7.6766 | 3.8383
158 | 158 | 998.542 | 998.6233 | -0.08129 | 999.092 | 0.55 | 2.1006 | 1.0503 | 999.962 | 1.42 | 12.6379 | 6.319
159 | 159 | 998.466 | 998.6061 | -0.14007 | 999.092 | 0.626 | 2.1441 | 1.072 | 999.939 | 1.473 | 13.2808 | 6.6404
160 | 160 | 998.568 | 998.5889 | -0.02085 | 999.092 | 0.524 | 1.9694 | 0.98468 | 999.896 | 1.328 | 13.5062 | 6.7531
161 | 161 | 998.584 | 998.5716 | 0.01237 | 999.092 | 0.508 | 1.6439 | 0.82197 | 999.884 | 1.3 | 11.0852 | 5.5426
162 | 162 | 998.729 | 998.5544 | 0.17459 | 999.092 | 0.363 | 1.7141 | 0.85706 | 999.878 | 1.149 | 11.4331 | 5.7166

## spatial_series
from up
FID | station (m) | Z (m) | Z_fit | Zd (m) | WSE_base | WSE_base-Z | Wbase (m) | Wb_half (m) | WSE_bf | WSE_bf-WSE_base | Wbf (m) | Wbf_half (m) | RB Metric | Geo Metric |  |  | 2nd |  | OR
0 | 0 | 1001.56 | 1001.3441 | 0.21595 | 1001.72 | 0.16 | 3.3659 | 1.683 | 1002.17 | 0.45 | 10.5076 | 5.2538 | (Straight) length |  | 107.5 | m | 30 | m
1 | 1 | 1001.58 | 1001.3268 | 0.25317 | 1001.72 | 0.14 | 2.6807 | 1.3403 | 1002.15 | 0.43 | 10.5041 | 5.2521
2 | 2 | 1001.58 | 1001.3096 | 0.27039 | 1001.72 | 0.14 | 3.1299 | 1.565 | 1002.14 | 0.42 | 10.4119 | 5.206 | Inner channel lateral offset min | (Wbase) Min | 0.79453 | m
3 | 3 | 1001.63 | 1001.2924 | 0.33761 | 1001.71 | 0.08 | 3.0596 | 1.5298 | 1002.11 | 0.4 | 10.441 | 5.2205 | Inner channel depth min | (WSE_base-Z) Min | 0.021 | m
4 | 4 | 1001.62 | 1001.2752 | 0.34483 | 1001.7 | 0.08 | 2.637 | 1.3185 | 1002.07 | 0.37 | 10.4463 | 5.2232
5 | 5 | 1001.6 | 1001.258 | 0.34205 | 1001.69 | 0.09 | 1.9642 | 0.98212 | 1002.05 | 0.36 | 10.1873 | 5.0937 | Centerline amplitude |  | 32.25 | m | -14.2 | m | 26
6 | 6 | 1001.59 | 1001.2407 | 0.34927 | 1001.67 | 0.08 | 2.3044 | 1.1522 | 1002.03 | 0.36 | 10.3318 | 5.1659 | Centerline frequency |  | 0.5 |  | 0.5 |  | 1
7 | 7 | 1001.56 | 1001.2235 | 0.33649 | 1001.63 | 0.07 | 2.7223 | 1.3611 | 1001.93 | 0.3 | 10.1915 | 5.0957 | Centerline phase |  | 0 |  | 0
8 | 8 | 1001.53 | 1001.2063 | 0.32371 | 1001.63 | 0.1 | 2.7796 | 1.3898 | 1001.99 | 0.36 | 10.1644 | 5.0822
9 | 9 | 1001.55 | 1001.1891 | 0.36093 | 1001.62 | 0.07 | 2.5605 | 1.2802 | 1001.96 | 0.34 | 10.5146 | 5.2573 | Thalweg elevation | Zd | TXT
10 | 10 | 1001.54 | 1001.1719 | 0.36815 | 1001.59 | 0.05 | 1.803 | 0.90149 | 1001.91 | 0.32 | 10.5365 | 5.2682
11 | 11 | 1001.48 | 1001.1546 | 0.32537 | 1001.55 | 0.07 | 1.6653 | 0.83265 | 1001.88 | 0.33 | 10.9915 | 5.4958 | L Inner bank function | Wbase_half | TXT
12 | 12 | 1001.42 | 1001.1374 | 0.28259 | 1001.51 | 0.09 | 2.0158 | 1.0079 | 1001.83 | 0.32 | 10.8396 | 5.4198
13 | 13 | 1001.43 | 1001.1202 | 0.30981 | 1001.49 | 0.06 | 1.9551 | 0.97756 | 1001.78 | 0.29 | 10.1299 | 5.0649 | L1/R1 Outer bank Lateral offset min | (Wbase) Max / 2 | 4.9323 | m
14 | 14 | 1001.38 | 1001.103 | 0.27703 | 1001.44 | 0.06 | 2.1922 | 1.0961 | 1001.74 | 0.3 | 9.6522 | 4.8261 | L1/R1 Outer bank Height offset | (WSE_bf - WSE_base) Avg | 0.58658 | m
15 | 15 | 1001.35 | 1001.0858 | 0.26425 | 1001.4 | 0.05 | 1.7493 | 0.87465 | 1001.72 | 0.32 | 8.8211 | 4.4106 | L1/R1 Outer bank function | Wbf_half | TXT
16 | 16 | 1001.26 | 1001.0685 | 0.19147 | 1001.32 | 0.06 | 1.7671 | 0.88354 | 1001.76 | 0.44 | 9.0339 | 4.5169
17 | 17 | 1001.22 | 1001.0513 | 0.16869 | 1001.3 | 0.08 | 1.9798 | 0.98991 | 1001.78 | 0.48 | 8.98 | 4.49 | L2/R2 Outer bank Lateral offset min | (TIN width) Min | 13 | m
18 | 18 | 1001.2 | 1001.0341 | 0.16591 | 1001.3 | 0.1 | 1.9425 | 0.97123 | 1001.78 | 0.48 | 9.0723 | 4.5361 | L2/R2 Outer bank Height offset | (TIN elev - Z) Avg, estimate | 4 | m
19 | 19 | 1001.2 | 1001.0169 | 0.18313 | 1001.29 | 0.09 | 1.7226 | 0.86128 | 1001.77 | 0.48 | 8.9803 | 4.4902
20 | 20 | 1001.19 | 1000.9997 | 0.19035 | 1001.29 | 0.1 | 1.5063 | 0.75317 | 1001.73 | 0.44 | 7.6458 | 3.8229 | Valley Boundary Lateral offset min | No physical meaning | 10 | m
21 | 21 | 1001.2 | 1000.9824 | 0.21757 | 1001.27 | 0.07 | 1.3974 | 0.69868 | 1001.65 | 0.38 | 7.157 | 3.5785 | Valley Boundary Height offset | No physical meaning | 1 | m |  |  | v0
22 | 22 | 1001.16 | 1000.9652 | 0.19479 | 1001.22 | 0.06 | 1.4687 | 0.73434 | 1001.49 | 0.27 | 6.8743 | 3.4371
23 | 23 | 1001.11 | 1000.948 | 0.16201 | 1001.19 | 0.08 | 1.5303 | 0.76515 | 1001.39 | 0.2 | 7.1276 | 3.5638 | Valley Slope
24 | 24 | 1001.08 | 1000.9308 | 0.14923 | 1001.15 | 0.07 | 1.3606 | 0.68031 | 1001.43 | 0.28 | 8.0238 | 4.0119 |  | From trend analysis | 0.01722
25 | 25 | 1001.04 | 1000.9135 | 0.12645 | 1001.1 | 0.06 | 1.3069 | 0.65347 | 1001.43 | 0.33 | 8.0951 | 4.0475
26 | 26 | 1000.92 | 1000.8963 | 0.02367 | 1000.98 | 0.06 | 0.84096 | 0.42048 | 1001.42 | 0.44 | 7.9499 | 3.975 | Check with RB log file
27 | 27 | 1000.74 | 1000.8791 | -0.13911 | 1000.87 | 0.13 | 1.2866 | 0.64328 | 1001.44 | 0.57 | 8.0573 | 4.0287 | Avg. Inner channel width |  |  | m
28 | 28 | 1000.53 | 1000.8619 | -0.33189 | 1000.87 | 0.34 | 2.2829 | 1.1414 | 1001.44 | 0.57 | 8.0543 | 4.0271 | Thalweg length |  |  | m
29 | 29 | 1000.24 | 1000.8447 | -0.60467 | 1000.87 | 0.63 | 2.7181 | 1.359 | 1001.45 | 0.58 | 8.0575 | 4.0287 | CL length |  |  | m
30 | 30 | 1000.43 | 1000.8274 | -0.39745 | 1000.87 | 0.44 | 3.2623 | 1.6311 | 1001.43 | 0.56 | 8.3948 | 4.1974
31 | 31 | 1000.58 | 1000.8102 | -0.23023 | 1000.87 | 0.29 | 4.2626 | 2.1313 | 1001.39 | 0.52 | 8.9736 | 4.4868 | WSE base slope
32 | 32 | 1000.35 | 1000.793 | -0.44301 | 1000.87 | 0.52 | 5.0955 | 2.5477 | 1001.41 | 0.54 | 9.5917 | 4.7959 | WSE bf slope
33 | 33 | 1000.19 | 1000.7758 | -0.58579 | 1000.87 | 0.68 | 5.9625 | 2.9813 | 1001.42 | 0.55 | 10.1255 | 5.0628 | Avg. of base & bf slope
34 | 34 | 1000.05 | 1000.7586 | -0.70857 | 1000.87 | 0.82 | 6.3067 | 3.1533 | 1001.43 | 0.56 | 9.8139 | 4.907
35 | 35 | 1000.01 | 1000.7414 | -0.73135 | 1000.87 | 0.86 | 6.7232 | 3.3616 | 1001.43 | 0.56 | 9.5404 | 4.7702 | From RB log file
36 | 36 | 1000.14 | 1000.7241 | -0.58413 | 1000.87 | 0.73 | 6.8034 | 3.4017 | 1001.42 | 0.55 | 9.5108 | 4.7554 | Channel Slope |  |  | ?
37 | 37 | 1000.21 | 1000.7069 | -0.49691 | 1000.87 | 0.66 | 6.2444 | 3.1222 | 1001.42 | 0.55 | 9.6892 | 4.8446 |  |  |  | ? | still smaller than 0.008, but too steep
38 | 38 | 1000.31 | 1000.6897 | -0.37969 | 1000.87 | 0.56 | 6.0529 | 3.0264 | 1001.42 | 0.55 | 9.3759 | 4.688
39 | 39 | 1000.44 | 1000.6725 | -0.23247 | 1000.87 | 0.43 | 6.0779 | 3.039 | 1001.42 | 0.55 | 9.5352 | 4.7676
40 | 40 | 1000.52 | 1000.6553 | -0.13525 | 1000.87 | 0.35 | 5.9268 | 2.9634 | 1001.41 | 0.54 | 9.6539 | 4.827
41 | 41 | 1000.59 | 1000.638 | -0.04803 | 1000.87 | 0.28 | 5.3818 | 2.6909 | 1001.41 | 0.54 | 9.3836 | 4.6918
42 | 42 | 1000.66 | 1000.6208 | 0.03919 | 1000.87 | 0.21 | 5.6934 | 2.8467 | 1001.41 | 0.54 | 9.3135 | 4.6567
43 | 43 | 1000.76 | 1000.6036 | 0.15641 | 1000.87 | 0.11 | 5.9462 | 2.9731 | 1001.4 | 0.53 | 9.2213 | 4.6107
44 | 44 | 1000.84 | 1000.5864 | 0.25363 | 1000.87 | 0.03 | 3.4472 | 1.7236 | 1001.4 | 0.53 | 9.1516 | 4.5758
45 | 45 | 1000.81 | 1000.5692 | 0.24085 | 1000.87 | 0.06 | 2.4943 | 1.2471 | 1001.4 | 0.53 | 8.8449 | 4.4225
46 | 46 | 1000.81 | 1000.5519 | 0.25807 | 1000.86 | 0.05 | 2.1377 | 1.0689 | 1001.38 | 0.52 | 8.0785 | 4.0393
47 | 47 | 1000.8 | 1000.5347 | 0.26529 | 1000.84 | 0.04 | 2.0625 | 1.0313 | 1001.36 | 0.52 | 7.9668 | 3.9834
48 | 48 | 1000.75 | 1000.5175 | 0.23251 | 1000.81 | 0.06 | 1.6104 | 0.80518 | 1001.33 | 0.52 | 7.8003 | 3.9001
49 | 49 | 1000.7 | 1000.5003 | 0.19973 | 1000.79 | 0.09 | 1.5944 | 0.79722 | 1001.31 | 0.52 | 6.9617 | 3.4808
50 | 50 | 1000.69 | 1000.4831 | 0.20695 | 1000.77 | 0.08 | 1.5738 | 0.78692 | 1001.27 | 0.5 | 6.6106 | 3.3053
51 | 51 | 1000.68 | 1000.4658 | 0.21417 | 1000.74 | 0.06 | 1.5599 | 0.77994 | 1001.22 | 0.48 | 6.3752 | 3.1876
52 | 52 | 1000.63 | 1000.4486 | 0.18139 | 1000.68 | 0.05 | 1.3468 | 0.67338 | 1001.12 | 0.44 | 5.4444 | 2.7222
53 | 53 | 1000.49 | 1000.4314 | 0.05861 | 1000.53 | 0.04 | 1.3148 | 0.65738 | 1001.03 | 0.5 | 5.2293 | 2.6146
54 | 54 | 1000.36 | 1000.4142 | -0.05417 | 1000.43 | 0.07 | 1.5441 | 0.77203 | 1001.13 | 0.7 | 5.4555 | 2.7277
55 | 55 | 1000.29 | 1000.397 | -0.10695 | 1000.35 | 0.06 | 1.2676 | 0.6338 | 1001.1 | 0.75 | 5.4555 | 2.7277
56 | 56 | 1000.21 | 1000.3797 | -0.16973 | 1000.32 | 0.11 | 1.2105 | 0.60527 | 1001.08 | 0.76 | 5.2211 | 2.6105
57 | 57 | 1000.23 | 1000.3625 | -0.13251 | 1000.3 | 0.07 | 1.1537 | 0.57684 | 1001.01 | 0.71 | 5.5118 | 2.7559
58 | 58 | 1000.2 | 1000.3453 | -0.14529 | 1000.27 | 0.07 | 1.0975 | 0.54875 | 1000.96 | 0.69 | 6.1215 | 3.0607
59 | 59 | 1000.17 | 1000.3281 | -0.15807 | 1000.25 | 0.08 | 1.2057 | 0.60286 | 1000.93 | 0.68 | 5.8327 | 2.9163
60 | 60 | 1000.16 | 1000.3109 | -0.15085 | 1000.22 | 0.06 | 1.4982 | 0.74911 | 1000.89 | 0.67 | 5.9312 | 2.9656
61 | 61 | 1000.13 | 1000.2936 | -0.16363 | 1000.17 | 0.04 | 1.5473 | 0.77366 | 1000.86 | 0.69 | 5.8769 | 2.9384
62 | 62 | 1000.04 | 1000.2764 | -0.23641 | 1000.1 | 0.06 | 1.5993 | 0.79964 | 1000.86 | 0.76 | 5.7063 | 2.8531
63 | 63 | 999.876 | 1000.2592 | -0.38319 | 1000.11 | 0.234 | 2.1148 | 1.0574 | 1000.89 | 0.78 | 5.9682 | 2.9841
64 | 64 | 999.732 | 1000.242 | -0.50997 | 1000.11 | 0.378 | 2.3621 | 1.1811 | 1000.91 | 0.8 | 5.4216 | 2.7108
65 | 65 | 999.624 | 1000.2248 | -0.60075 | 1000.11 | 0.486 | 2.532 | 1.266 | 1000.9 | 0.79 | 5.4216 | 2.7108
66 | 66 | 999.607 | 1000.2075 | -0.60053 | 1000.11 | 0.503 | 2.2093 | 1.1046 | 1000.9 | 0.79 | 5.1589 | 2.5795
67 | 67 | 999.678 | 1000.1903 | -0.51231 | 1000.11 | 0.432 | 1.7982 | 0.8991 | 1000.91 | 0.8 | 5.0714 | 2.5357
68 | 68 | 999.872 | 1000.1731 | -0.30109 | 1000.11 | 0.238 | 1.5856 | 0.79278 | 1000.89 | 0.78 | 5.4421 | 2.721
69 | 69 | 999.973 | 1000.1559 | -0.18287 | 1000.1 | 0.127 | 1.3606 | 0.68031 | 1000.84 | 0.74 | 5.2069 | 2.6035
70 | 70 | 999.983 | 1000.1386 | -0.15565 | 1000.07 | 0.087 | 1.4055 | 0.70274 | 1000.76 | 0.69 | 4.9158 | 2.4579
71 | 71 | 999.943 | 1000.1214 | -0.17843 | 1000.06 | 0.117 | 2.2339 | 1.1169 | 1000.79 | 0.73 | 4.8543 | 2.4272
72 | 72 | 999.916 | 1000.1042 | -0.18821 | 1000.05 | 0.134 | 1.5904 | 0.79521 | 1000.81 | 0.76 | 5.2019 | 2.6009
73 | 73 | 999.883 | 1000.087 | -0.20399 | 1000.05 | 0.167 | 2.2084 | 1.1042 | 1000.79 | 0.74 | 5.4971 | 2.7485
74 | 74 | 999.8 | 1000.0698 | -0.26977 | 1000.04 | 0.24 | 2.5855 | 1.2928 | 1000.8 | 0.76 | 5.381 | 2.6905
75 | 75 | 999.802 | 1000.0525 | -0.25055 | 1000.05 | 0.248 | 2.8561 | 1.4281 | 1000.81 | 0.76 | 5.5422 | 2.7711
76 | 76 | 999.733 | 1000.0353 | -0.30233 | 1000.05 | 0.317 | 2.5673 | 1.2837 | 1000.82 | 0.77 | 6.3803 | 3.1901
77 | 77 | 999.748 | 1000.0181 | -0.27011 | 1000.04 | 0.292 | 2.277 | 1.1385 | 1000.79 | 0.75 | 6.4541 | 3.227
78 | 78 | 999.826 | 1000.0009 | -0.17489 | 1000.04 | 0.214 | 1.703 | 0.85152 | 1000.76 | 0.72 | 5.9674 | 2.9837
79 | 79 | 999.889 | 999.9837 | -0.09467 | 1000.04 | 0.151 | 2.5824 | 1.2912 | 1000.71 | 0.67 | 5.4085 | 2.7042
80 | 80 | 999.921 | 999.9665 | -0.04545 | 1000.04 | 0.119 | 2.3915 | 1.1957 | 1000.7 | 0.66 | 5.1301 | 2.5651
81 | 81 | 999.958 | 999.9492 | 0.00877 | 1000.03 | 0.072 | 2.9855 | 1.4928 | 1000.67 | 0.64 | 5.4565 | 2.7282
82 | 82 | 999.961 | 999.932 | 0.02899 | 1000.02 | 0.059 | 3.0568 | 1.5284 | 1000.68 | 0.66 | 5.6196 | 2.8098
83 | 83 | 999.962 | 999.9148 | 0.04721 | 1000.01 | 0.048 | 3.0564 | 1.5282 | 1000.68 | 0.67 | 5.985 | 2.9925
84 | 84 | 999.936 | 999.8976 | 0.03843 | 999.994 | 0.058 | 2.4089 | 1.2044 | 1000.69 | 0.696 | 6.3345 | 3.1673
85 | 85 | 999.905 | 999.8804 | 0.02465 | 999.961 | 0.056 | 2.5854 | 1.2927 | 1000.69 | 0.729 | 6.6833 | 3.3416
86 | 86 | 999.86 | 999.8631 | -0.00313 | 999.95 | 0.09 | 2.4227 | 1.2114 | 1000.69 | 0.74 | 7.032 | 3.516
87 | 87 | 999.797 | 999.8459 | -0.04891 | 999.95 | 0.153 | 2.5612 | 1.2806 | 1000.69 | 0.74 | 7.1091 | 3.5545
88 | 88 | 999.815 | 999.8287 | -0.01369 | 999.949 | 0.134 | 2.3821 | 1.191 | 1000.68 | 0.731 | 7.3929 | 3.6965
89 | 89 | 999.882 | 999.8115 | 0.07053 | 999.942 | 0.06 | 2.39 | 1.195 | 1000.65 | 0.708 | 7.6106 | 3.8053
90 | 90 | 999.867 | 999.7943 | 0.07275 | 999.929 | 0.062 | 2.278 | 1.139 | 1000.65 | 0.721 | 7.7938 | 3.8969
91 | 91 | 999.844 | 999.777 | 0.06697 | 999.926 | 0.082 | 2.556 | 1.278 | 1000.65 | 0.724 | 8.1642 | 4.0821
92 | 92 | 999.844 | 999.7598 | 0.08419 | 999.922 | 0.078 | 2.4138 | 1.2069 | 1000.63 | 0.708 | 8.8451 | 4.4225
93 | 93 | 999.825 | 999.7426 | 0.08241 | 999.92 | 0.095 | 2.639 | 1.3195 | 1000.61 | 0.69 | 9.6271 | 4.8135
94 | 94 | 999.792 | 999.7254 | 0.06663 | 999.919 | 0.127 | 3.3576 | 1.6788 | 1000.61 | 0.691 | 10.5537 | 5.2768
95 | 95 | 999.768 | 999.7082 | 0.05985 | 999.919 | 0.151 | 3.1807 | 1.5904 | 1000.62 | 0.701 | 11.5124 | 5.7562
96 | 96 | 999.784 | 999.6909 | 0.09307 | 999.915 | 0.131 | 1.5737 | 0.78686 | 1000.58 | 0.665 | 10.5264 | 5.2632
97 | 97 | 999.818 | 999.6737 | 0.14429 | 999.888 | 0.07 | 3.1715 | 1.5858 | 1000.46 | 0.572 | 14.1259 | 7.063
98 | 98 | 999.839 | 999.6565 | 0.18251 | 999.874 | 0.035 | 4.0476 | 2.0238 | 1000.41 | 0.536 | 13.7239 | 6.8619
99 | 99 | 999.828 | 999.6393 | 0.18873 | 999.865 | 0.037 | 2.6268 | 1.3134 | 1000.33 | 0.465 | 6.7986 | 3.3993
100 | 100 | 999.815 | 999.6221 | 0.19295 | 999.855 | 0.04 | 2.6099 | 1.3049 | 1000.37 | 0.515 | 7.5641 | 3.782
101 | 101 | 999.785 | 999.6048 | 0.18017 | 999.806 | 0.021 | 4.4894 | 2.2447 | 1000.34 | 0.534 | 7.7059 | 3.8529
102 | 102 | 999.663 | 999.5876 | 0.07539 | 999.786 | 0.123 | 4.2257 | 2.1128 | 1000.36 | 0.574 | 7.3709 | 3.6855
103 | 103 | 999.653 | 999.5704 | 0.08261 | 999.785 | 0.132 | 3.9869 | 1.9934 | 1000.34 | 0.555 | 7.0996 | 3.5498
104 | 104 | 999.712 | 999.5532 | 0.15883 | 999.783 | 0.071 | 4.1221 | 2.061 | 1000.31 | 0.527 | 5.5485 | 2.7742
105 | 105 | 999.728 | 999.536 | 0.19205 | 999.773 | 0.045 | 3.8496 | 1.9248 | 1000.23 | 0.457 | 4.3167 | 2.1584
106 | 106 | 999.72 | 999.5187 | 0.20127 | 999.756 | 0.036 | 3.4769 | 1.7384 | 1000.17 | 0.414 | 9.1484 | 4.5742
107 | 107 | 999.668 | 999.5015 | 0.16649 | 999.706 | 0.038 | 2.9843 | 1.4921 | 1000.2 | 0.494 | 9.7367 | 4.8684
108 | 108 | 999.622 | 999.4843 | 0.13771 | 999.691 | 0.069 | 2.6672 | 1.3336 | 1000.21 | 0.519 | 9.9816 | 4.9908
109 | 109 | 999.628 | 999.4671 | 0.16093 | 999.683 | 0.055 | 2.9155 | 1.4577 | 1000.2 | 0.517 | 11.0044 | 5.5022
110 | 110 | 999.618 | 999.4499 | 0.16815 | 999.669 | 0.051 | 2.8778 | 1.4389 | 1000.19 | 0.521 | 9.2401 | 4.6201
111 | 111 | 999.601 | 999.4326 | 0.16837 | 999.644 | 0.043 | 2.8695 | 1.4348 | 1000.19 | 0.546 | 8.5734 | 4.2867
112 | 112 | 999.566 | 999.4154 | 0.15059 | 999.614 | 0.048 | 3.1581 | 1.579 | 1000.19 | 0.576 | 8.2169 | 4.1084
113 | 113 | 999.521 | 999.3982 | 0.12281 | 999.602 | 0.081 | 3.2996 | 1.6498 | 1000.19 | 0.588 | 10.1828 | 5.0914
114 | 114 | 999.486 | 999.381 | 0.10503 | 999.601 | 0.115 | 4.0118 | 2.0059 | 1000.19 | 0.589 | 9.6029 | 4.8014
115 | 115 | 999.439 | 999.3637 | 0.07525 | 999.601 | 0.162 | 4.9727 | 2.4864 | 1000.19 | 0.589 | 10.193 | 5.0965
116 | 116 | 999.193 | 999.3465 | -0.15353 | 999.601 | 0.408 | 5.3688 | 2.6844 | 1000.21 | 0.609 | 6.7745 | 3.3872
117 | 117 | 998.861 | 999.3293 | -0.46831 | 999.601 | 0.74 | 5.1989 | 2.5995 | 1000.21 | 0.609 | 7.0478 | 3.5239
118 | 118 | 998.894 | 999.3121 | -0.41809 | 999.601 | 0.707 | 5.6399 | 2.8199 | 1000.21 | 0.609 | 5.6055 | 2.8028
119 | 119 | 999.013 | 999.2949 | -0.28187 | 999.601 | 0.588 | 5.6707 | 2.8354 | 1000.22 | 0.619 | 5.2113 | 2.6057
120 | 120 | 999.017 | 999.2776 | -0.26065 | 999.601 | 0.584 | 4.5737 | 2.2868 | 1000.22 | 0.619 | 4.9453 | 2.4727
121 | 121 | 999.019 | 999.2604 | -0.24143 | 999.601 | 0.582 | 3.9308 | 1.9654 | 1000.22 | 0.619 | 5.1052 | 2.5526
122 | 122 | 999 | 999.2432 | -0.24321 | 999.601 | 0.601 | 4.084 | 2.042 | 1000.23 | 0.629 | 5.3808 | 2.6904
123 | 123 | 999.154 | 999.226 | -0.07199 | 999.601 | 0.447 | 4.6223 | 2.3111 | 1000.22 | 0.619 | 8.9177 | 4.4589
124 | 124 | 999.335 | 999.2088 | 0.12623 | 999.601 | 0.266 | 7.5864 | 3.7932 | 1000.21 | 0.609 | 10.8976 | 5.4488
125 | 125 | 999.442 | 999.1916 | 0.25045 | 999.601 | 0.159 | 7.0485 | 3.5242 | 1000.2 | 0.599 | 15.1959 | 7.598
126 | 126 | 999.217 | 999.1743 | 0.04267 | 999.601 | 0.384 | 4.7003 | 2.3502 | 1000.21 | 0.609 | 16.4943 | 8.2472
127 | 127 | 999.023 | 999.1571 | -0.13411 | 999.601 | 0.578 | 6.9891 | 3.4946 | 1000.21 | 0.609 | 16.8519 | 8.426
128 | 128 | 998.913 | 999.1399 | -0.22689 | 999.601 | 0.688 | 6.686 | 3.343 | 1000.22 | 0.619 | 16.7772 | 8.3886
129 | 129 | 999.041 | 999.1227 | -0.08167 | 999.601 | 0.56 | 6.4606 | 3.2303 | 1000.22 | 0.619 | 15.6104 | 7.8052
130 | 130 | 999.236 | 999.1055 | 0.13055 | 999.601 | 0.365 | 6.1598 | 3.0799 | 1000.21 | 0.609 | 14.6574 | 7.3287
131 | 131 | 999.138 | 999.0882 | 0.04977 | 999.601 | 0.463 | 5.802 | 2.901 | 1000.21 | 0.609 | 13.602 | 6.801
132 | 132 | 999.045 | 999.071 | -0.02601 | 999.601 | 0.556 | 6.7562 | 3.3781 | 1000.21 | 0.609 | 12.8038 | 6.4019
133 | 133 | 998.963 | 999.0538 | -0.09079 | 999.601 | 0.638 | 9.5344 | 4.7672 | 1000.21 | 0.609 | 12.4866 | 6.2433
134 | 134 | 998.904 | 999.0366 | -0.13257 | 999.601 | 0.697 | 9.8646 | 4.9323 | 1000.21 | 0.609 | 11.9571 | 5.9785
135 | 135 | 998.901 | 999.0194 | -0.11835 | 999.601 | 0.7 | 9.1104 | 4.5552 | 1000.21 | 0.609 | 12.1805 | 6.0902
136 | 136 | 998.958 | 999.0021 | -0.04413 | 999.601 | 0.643 | 7.7572 | 3.8786 | 1000.2 | 0.599 | 12.3992 | 6.1996
137 | 137 | 998.978 | 998.9849 | -0.00691 | 999.601 | 0.623 | 6.8027 | 3.4014 | 1000.2 | 0.599 | 12.9348 | 6.4674
138 | 138 | 998.795 | 998.9677 | -0.17269 | 999.601 | 0.806 | 6.0144 | 3.0072 | 1000.2 | 0.599 | 12.0738 | 6.0369
139 | 139 | 998.671 | 998.9505 | -0.27947 | 999.601 | 0.93 | 5.6837 | 2.8418 | 1000.21 | 0.609 | 12.0918 | 6.0459
140 | 140 | 998.685 | 998.9333 | -0.24825 | 999.601 | 0.916 | 5.9672 | 2.9836 | 1000.2 | 0.599 | 16.0734 | 8.0367
141 | 141 | 998.6 | 998.916 | -0.31603 | 999.601 | 1.001 | 6.1389 | 3.0694 | 1000.19 | 0.589 | 16.4066 | 8.2033
142 | 142 | 998.695 | 998.8988 | -0.20381 | 999.601 | 0.906 | 6.5429 | 3.2715 | 1000.18 | 0.579 | 16.1045 | 8.0522
143 | 143 | 998.669 | 998.8816 | -0.21259 | 999.601 | 0.932 | 6.9428 | 3.4714 | 1000.18 | 0.579 | 16.7098 | 8.3549
144 | 144 | 998.719 | 998.8644 | -0.14537 | 999.601 | 0.882 | 7.038 | 3.519 | 1000.18 | 0.579 | 14.8172 | 7.4086
145 | 145 | 998.754 | 998.8472 | -0.09315 | 999.601 | 0.847 | 6.7771 | 3.3886 | 1000.18 | 0.579 | 14.0668 | 7.0334
146 | 146 | 998.705 | 998.8299 | -0.12493 | 999.601 | 0.896 | 6.377 | 3.1885 | 1000.19 | 0.589 | 12.9516 | 6.4758
147 | 147 | 998.771 | 998.8127 | -0.04171 | 999.601 | 0.83 | 5.4906 | 2.7453 | 1000.19 | 0.589 | 11.7647 | 5.8824
148 | 148 | 998.914 | 998.7955 | 0.11851 | 999.601 | 0.687 | 4.8271 | 2.4135 | 1000.19 | 0.589 | 10.6581 | 5.3291
149 | 149 | 999.1 | 998.7783 | 0.32173 | 999.601 | 0.501 | 4.5708 | 2.2854 | 1000.19 | 0.589 | 7.84 | 3.92
150 | 150 | 999.348 | 998.7611 | 0.58695 | 999.601 | 0.253 | 2.3534 | 1.1767 | 1000.18 | 0.579 | 8.0006 | 4.0003
151 | 151 | 999.457 | 998.7438 | 0.71317 | 999.595 | 0.138 | 1.1456 | 0.57278 | 1000.15 | 0.555 | 7.277 | 3.6385
152 | 152 | 999.481 | 998.7266 | 0.75439 | 999.545 | 0.064 | 0.86011 | 0.43006 | 1000.11 | 0.565 | 6.566 | 3.283
153 | 153 | 999.372 | 998.7094 | 0.66261 | 999.504 | 0.132 | 0.79453 | 0.39726 | 1000.03 | 0.526 | 5.7422 | 2.8711
154 | 154 | 999.231 | 998.6922 | 0.53883 | 999.302 | 0.071 | 1.2827 | 0.64137 | 999.88 | 0.578 | 5.7056 | 2.8528
155 | 155 | 999.003 | 998.675 | 0.32805 | 999.082 | 0.079 | 1.9933 | 0.99667 | 999.981 | 0.899 | 8.1483 | 4.0741
156 | 156 | 998.868 | 998.6577 | 0.21027 | 999.092 | 0.224 | 2.0039 | 1.002 | 999.991 | 0.899 | 6.0991 | 3.0495
157 | 157 | 998.725 | 998.6405 | 0.08449 | 999.092 | 0.367 | 1.7325 | 0.86625 | 999.976 | 0.884 | 7.6766 | 3.8383
158 | 158 | 998.542 | 998.6233 | -0.08129 | 999.092 | 0.55 | 2.1006 | 1.0503 | 999.962 | 0.87 | 12.6379 | 6.319
159 | 159 | 998.466 | 998.6061 | -0.14007 | 999.092 | 0.626 | 2.1441 | 1.072 | 999.939 | 0.847 | 13.2808 | 6.6404
160 | 160 | 998.568 | 998.5889 | -0.02085 | 999.092 | 0.524 | 1.9694 | 0.98468 | 999.896 | 0.804 | 13.5062 | 6.7531
161 | 161 | 998.584 | 998.5716 | 0.01237 | 999.092 | 0.508 | 1.6439 | 0.82197 | 999.884 | 0.792 | 11.0852 | 5.5426
162 | 162 | 998.729 | 998.5544 | 0.17459 | 999.092 | 0.363 | 1.7141 | 0.85706 | 999.878 | 0.786 | 11.4331 | 5.7166