## spatial_series_v1
from up
FID | station (m) | Z (m) | Z_fit | Zd (m) | WSE_base | WSE_base-Z | Wbase (m) | Wb_half (m) | WSE_bf | WSE_bf-Z | Wbf (m) | Wbf_half (m) | RB Metric | Geo Metric
0 | 0 | 999.711 | 999.2836 | 0.42742 | 999.8 | 0.089 | 3.8339 | 1.9169 | 1000.8 | 1.5164 | 12.6248 | 6.3124 | (Straight) length |  | 190 | m
1 | 1 | 999.678 | 999.4032 | 0.27476 | 999.797 | 0.119 | 5.0634 | 2.5317 | 1000.82 | 1.4168 | 12.6324 | 6.3162
2 | 2 | 999.723 | 999.4033 | 0.31967 | 999.785 | 0.062 | 1.9675 | 0.98375 | 1000.77 | 1.3667 | 12.9559 | 6.4779 | Inner channel lateral offset min | (Wbf) Min | 9.1585 | m
3 | 3 | 999.677 | 999.4034 | 0.27358 | 999.741 | 0.064 | 4.0914 | 2.0457 | 1000.69 | 1.2866 | 13.309 | 6.6545 | Inner channel depth min | (WSE_bf-Z) Min | 1.0715 | m
4 | 4 | 999.605 | 999.4035 | 0.20149 | 999.719 | 0.114 | 5.0608 | 2.5304 | 1000.73 | 1.3265 | 13.3002 | 6.6501
5 | 5 | 999.515 | 999.4036 | 0.1114 | 999.719 | 0.204 | 6.0144 | 3.0072 | 1000.8 | 1.3964 | 13.3077 | 6.6538 | Centerline amplitude |  | -6.5 | m
6 | 6 | 999.449 | 999.4037 | 0.04531 | 999.72 | 0.271 | 6.9368 | 3.4684 | 1000.8 | 1.3963 | 13.3152 | 6.6576 | Centerline frequency |  | 0.5
7 | 7 | 999.404 | 999.4038 | 0.00022 | 999.72 | 0.316 | 6.3196 | 3.1598 | 1000.79 | 1.3862 | 13.3228 | 6.6614 | Centerline phase |  | 0
8 | 8 | 999.35 | 999.4039 | -0.05387 | 999.72 | 0.37 | 6.3459 | 3.1729 | 1000.79 | 1.3861 | 13.3303 | 6.6651
9 | 9 | 999.332 | 999.404 | -0.07196 | 999.72 | 0.388 | 6.3723 | 3.1862 | 1000.77 | 1.366 | 13.8401 | 6.92 | Thalweg elevation | Zd | TXT
10 | 10 | 999.297 | 999.404 | -0.10705 | 999.72 | 0.423 | 6.3983 | 3.1991 | 1000.77 | 1.3659 | 14.0064 | 7.0032
11 | 11 | 999.311 | 999.4041 | -0.09314 | 999.72 | 0.409 | 7.0591 | 3.5296 | 1000.77 | 1.3659 | 14.0191 | 7.0096 | L Inner bank function | Wbf_half | TXT
12 | 12 | 999.242 | 999.4042 | -0.16223 | 999.72 | 0.478 | 7.6661 | 3.833 | 1000.78 | 1.3758 | 14.0318 | 7.0159
13 | 13 | 999.191 | 999.4043 | -0.21332 | 999.72 | 0.529 | 7.7215 | 3.8607 | 1000.81 | 1.4057 | 14.1256 | 7.0628 | L1/R1 Outer bank Lateral offset min | (TIN width) Min | 13 | m
14 | 14 | 999.157 | 999.4044 | -0.24741 | 999.72 | 0.563 | 7.7709 | 3.8854 | 1000.82 | 1.4156 | 14.6495 | 7.3247 | L1/R1 Outer bank Height offset | (TIN elev - Z) Avg, estimate | 4.5 | m
15 | 15 | 999.203 | 999.4045 | -0.2015 | 999.72 | 0.517 | 8.1913 | 4.0956 | 1000.81 | 1.4055 | 14.7037 | 7.3519 | L1/R1 Outer bank function
16 | 16 | 999.182 | 999.4046 | -0.22259 | 999.72 | 0.538 | 8.456 | 4.228 | 1000.8 | 1.3954 | 14.7579 | 7.379
17 | 17 | 999.097 | 999.4047 | -0.30768 | 999.72 | 0.623 | 8.4296 | 4.2148 | 1000.82 | 1.4153 | 14.8122 | 7.4061 | L2/R2 Outer bank Lateral offset min |  |  | m | v0
18 | 18 | 999.017 | 999.4048 | -0.38777 | 999.72 | 0.703 | 8.4441 | 4.2221 | 1000.83 | 1.4252 | 15.3237 | 7.6618 | L2/R2 Outer bank Height offset |  |  | m
19 | 19 | 998.97 | 999.4049 | -0.43486 | 999.72 | 0.75 | 8.4777 | 4.2389 | 1000.84 | 1.4351 | 14.8145 | 7.4072
20 | 20 | 998.927 | 999.4049 | -0.47795 | 999.72 | 0.793 | 9.0996 | 4.5498 | 1000.84 | 1.4351 | 14.7374 | 7.3687 | Valley Boundary Lateral offset min | No physical meaning | 10 | m
21 | 21 | 998.893 | 999.405 | -0.51204 | 999.72 | 0.827 | 9.1 | 4.55 | 1000.84 | 1.435 | 14.7276 | 7.3638 | Valley Boundary Height offset | No physical meaning | 1 | m
22 | 22 | 998.916 | 999.4051 | -0.48913 | 999.72 | 0.804 | 9.5055 | 4.7527 | 1000.83 | 1.4249 | 14.7178 | 7.3589
23 | 23 | 998.873 | 999.4052 | -0.53222 | 999.72 | 0.847 | 9.7848 | 4.8924 | 1000.83 | 1.4248 | 14.708 | 7.354 | Valley Slope
24 | 24 | 998.826 | 999.4053 | -0.57931 | 999.72 | 0.894 | 9.8398 | 4.9199 | 1000.84 | 1.4347 | 14.6982 | 7.3491 |  | From trend analysis | 0.00157 |  | v1
25 | 25 | 998.811 | 999.4054 | -0.5944 | 999.72 | 0.909 | 9.9022 | 4.9511 | 1000.84 | 1.4346 | 14.6884 | 7.3442
26 | 26 | 998.817 | 999.4055 | -0.58849 | 999.72 | 0.903 | 10.1857 | 5.0929 | 1000.84 | 1.4345 | 14.0783 | 7.0391 | Check with RB log file
27 | 27 | 998.82 | 999.4056 | -0.58558 | 999.72 | 0.9 | 10.4884 | 5.2442 | 1000.84 | 1.4344 | 13.976 | 6.988 | Avg. Inner channel width |  |  | m
28 | 28 | 998.871 | 999.4057 | -0.53467 | 999.72 | 0.849 | 10.4895 | 5.2447 | 1000.83 | 1.4243 | 14.3966 | 7.1983 | Thalweg length |  |  | m
29 | 29 | 998.891 | 999.4058 | -0.51476 | 999.72 | 0.829 | 10.4905 | 5.2453 | 1000.83 | 1.4242 | 14.695 | 7.3475 | CL length |  |  | m
30 | 30 | 998.875 | 999.4058 | -0.53085 | 999.72 | 0.845 | 10.509 | 5.2545 | 1000.83 | 1.4242 | 15.0348 | 7.5174
31 | 31 | 998.876 | 999.4059 | -0.52994 | 999.72 | 0.844 | 10.776 | 5.388 | 1000.83 | 1.4241 | 15.3147 | 7.6573 | WSE base slope
32 | 32 | 998.843 | 999.406 | -0.56303 | 999.72 | 0.877 | 10.577 | 5.2885 | 1000.83 | 1.424 | 16.2156 | 8.1078 | WSE bf slope
33 | 33 | 998.819 | 999.4061 | -0.58712 | 999.72 | 0.901 | 11.5049 | 5.7524 | 1000.84 | 1.4339 | 16.7776 | 8.3888 | Avg. of base & bf slope
34 | 34 | 998.829 | 999.4062 | -0.57721 | 999.72 | 0.891 | 12.1814 | 6.0907 | 1000.84 | 1.4338 | 16.8973 | 8.4487
35 | 35 | 998.84 | 999.4063 | -0.5663 | 999.72 | 0.88 | 12.7175 | 6.3588 | 1000.84 | 1.4337 | 16.8832 | 8.4416 | From RB log file
36 | 36 | 998.806 | 999.4064 | -0.60039 | 999.72 | 0.914 | 12.7338 | 6.3669 | 1000.84 | 1.4336 | 17.4134 | 8.7067 | Channel Slope |  |  | ?
37 | 37 | 998.786 | 999.4065 | -0.62048 | 999.72 | 0.934 | 12.8342 | 6.4171 | 1000.84 | 1.4335 | 18.0527 | 9.0264 |  |  |  | ? | still smaller than 0.008, but too steep
38 | 38 | 998.751 | 999.4066 | -0.65557 | 999.72 | 0.969 | 12.8508 | 6.4254 | 1000.85 | 1.4434 | 18.8413 | 9.4206
39 | 39 | 998.732 | 999.4067 | -0.67466 | 999.72 | 0.988 | 12.7991 | 6.3995 | 1000.85 | 1.4433 | 19.6123 | 9.8061
40 | 40 | 998.747 | 999.4067 | -0.65975 | 999.72 | 0.973 | 12.7295 | 6.3647 | 1000.86 | 1.4533 | 19.5925 | 9.7963
41 | 41 | 998.803 | 999.4068 | -0.60384 | 999.72 | 0.917 | 12.9433 | 6.4717 | 1000.86 | 1.4532 | 19.5925 | 9.7963
42 | 42 | 998.857 | 999.4069 | -0.54993 | 999.72 | 0.863 | 12.9207 | 6.4604 | 1000.86 | 1.4531 | 19.5925 | 9.7963
43 | 43 | 998.858 | 999.407 | -0.54902 | 999.72 | 0.862 | 13.1175 | 6.5587 | 1000.86 | 1.453 | 19.5925 | 9.7963
44 | 44 | 998.907 | 999.4071 | -0.50011 | 999.72 | 0.813 | 13.2882 | 6.6441 | 1000.86 | 1.4529 | 19.5925 | 9.7963
45 | 45 | 998.928 | 999.4072 | -0.4792 | 999.72 | 0.792 | 13.2592 | 6.6296 | 1000.87 | 1.4628 | 19.5925 | 9.7963
46 | 46 | 998.955 | 999.4073 | -0.45229 | 999.72 | 0.765 | 13.2613 | 6.6307 | 1000.87 | 1.4627 | 19.6149 | 9.8074
47 | 47 | 999.013 | 999.4074 | -0.39438 | 999.72 | 0.707 | 12.8505 | 6.4252 | 1000.87 | 1.4626 | 19.0653 | 9.5326
48 | 48 | 999.101 | 999.4075 | -0.30647 | 999.72 | 0.619 | 13.476 | 6.738 | 1000.87 | 1.4625 | 19.0332 | 9.5166
49 | 49 | 999.18 | 999.4076 | -0.22756 | 999.72 | 0.54 | 13.846 | 6.923 | 1000.86 | 1.4524 | 19.0011 | 9.5005
50 | 50 | 999.247 | 999.4076 | -0.16065 | 999.72 | 0.473 | 13.7098 | 6.8549 | 1000.86 | 1.4524 | 18.969 | 9.4845
51 | 51 | 999.29 | 999.4077 | -0.11774 | 999.72 | 0.43 | 12.735 | 6.3675 | 1000.86 | 1.4523 | 18.9369 | 9.4684
52 | 52 | 999.305 | 999.4078 | -0.10283 | 999.72 | 0.415 | 12.6715 | 6.3357 | 1000.86 | 1.4522 | 18.9048 | 9.4524
53 | 53 | 999.343 | 999.4079 | -0.06492 | 999.72 | 0.377 | 12.6173 | 6.3087 | 1000.86 | 1.4521 | 18.8727 | 9.4364
54 | 54 | 999.363 | 999.408 | -0.04501 | 999.72 | 0.357 | 12.5632 | 6.2816 | 1000.85 | 1.442 | 18.7607 | 9.3804
55 | 55 | 999.398 | 999.4081 | -0.0101 | 999.72 | 0.322 | 12.5247 | 6.2624 | 1000.85 | 1.4419 | 18.3615 | 9.1808
56 | 56 | 999.453 | 999.4082 | 0.04481 | 999.72 | 0.267 | 12.1318 | 6.0659 | 1000.84 | 1.4318 | 18.4965 | 9.2482
57 | 57 | 999.464 | 999.4083 | 0.05572 | 999.72 | 0.256 | 12.0052 | 6.0026 | 1000.84 | 1.4317 | 18.954 | 9.477
58 | 58 | 999.474 | 999.4084 | 0.06563 | 999.72 | 0.246 | 11.9245 | 5.9623 | 1000.84 | 1.4316 | 18.9194 | 9.4597
59 | 59 | 999.478 | 999.4085 | 0.06954 | 999.72 | 0.242 | 10.8641 | 5.4321 | 1000.83 | 1.4215 | 18.8849 | 9.4425
60 | 60 | 999.451 | 999.4085 | 0.04245 | 999.72 | 0.269 | 10.4209 | 5.2105 | 1000.83 | 1.4215 | 18.4607 | 9.2304
61 | 61 | 999.422 | 999.4086 | 0.01336 | 999.72 | 0.298 | 9.3188 | 4.6594 | 1000.83 | 1.4214 | 18.369 | 9.1845
62 | 62 | 999.414 | 999.4087 | 0.00527 | 999.72 | 0.306 | 8.3901 | 4.195 | 1000.83 | 1.4213 | 18.3914 | 9.1957
63 | 63 | 999.461 | 999.4088 | 0.05218 | 999.72 | 0.259 | 11.2846 | 5.6423 | 1000.83 | 1.4212 | 18.4385 | 9.2193
64 | 64 | 999.486 | 999.4089 | 0.07709 | 999.72 | 0.234 | 11.5015 | 5.7507 | 1000.82 | 1.4111 | 18.0767 | 9.0384
65 | 65 | 999.491 | 999.409 | 0.082 | 999.72 | 0.229 | 11.4027 | 5.7013 | 1000.82 | 1.411 | 17.8312 | 8.9156
66 | 66 | 999.493 | 999.4091 | 0.08391 | 999.72 | 0.227 | 11.0836 | 5.5418 | 1000.82 | 1.4109 | 17.789 | 8.8945
67 | 67 | 999.49 | 999.4092 | 0.08082 | 999.72 | 0.23 | 11.2007 | 5.6004 | 1000.81 | 1.4008 | 17.7469 | 8.8734
68 | 68 | 999.479 | 999.4093 | 0.06973 | 999.719 | 0.24 | 11.0338 | 5.5169 | 1000.81 | 1.4007 | 17.7047 | 8.8524
69 | 69 | 999.472 | 999.4094 | 0.06264 | 999.719 | 0.247 | 11.3146 | 5.6573 | 1000.81 | 1.4006 | 17.6626 | 8.8313
70 | 70 | 999.526 | 999.4094 | 0.11655 | 999.719 | 0.193 | 12.1517 | 6.0758 | 1000.8 | 1.3905 | 17.7293 | 8.8646
71 | 71 | 999.577 | 999.4095 | 0.16746 | 999.719 | 0.142 | 13.7364 | 6.8682 | 1000.8 | 1.3905 | 17.7406 | 8.8703
72 | 72 | 999.59 | 999.4096 | 0.18037 | 999.719 | 0.129 | 12.9545 | 6.4773 | 1000.8 | 1.3904 | 17.7326 | 8.8663
73 | 73 | 999.627 | 999.4097 | 0.21728 | 999.719 | 0.092 | 12.682 | 6.341 | 1000.79 | 1.3803 | 17.7246 | 8.8623
74 | 74 | 999.657 | 999.4098 | 0.24719 | 999.719 | 0.062 | 11.6804 | 5.8402 | 1000.78 | 1.3702 | 17.0829 | 8.5415
75 | 75 | 999.676 | 999.4099 | 0.2661 | 999.717 | 0.041 | 10.1881 | 5.0941 | 1000.77 | 1.3601 | 17.2131 | 8.6065
76 | 76 | 999.674 | 999.41 | 0.26401 | 999.706 | 0.032 | 9.4235 | 4.7117 | 1000.76 | 1.35 | 16.6777 | 8.3389
77 | 77 | 999.476 | 999.4101 | 0.06592 | 999.7 | 0.224 | 8.7163 | 4.3582 | 1000.77 | 1.3599 | 16.2488 | 8.1244
78 | 78 | 999.033 | 999.4102 | -0.37717 | 999.698 | 0.665 | 6.5942 | 3.2971 | 1000.8 | 1.3898 | 15.6775 | 7.8388
79 | 79 | 999.042 | 999.4103 | -0.36826 | 999.698 | 0.656 | 7.073 | 3.5365 | 1000.8 | 1.3897 | 15.3321 | 7.6661
80 | 80 | 999.407 | 999.4103 | -0.00335 | 999.699 | 0.292 | 7.2115 | 3.6058 | 1000.77 | 1.3596 | 14.7992 | 7.3996
81 | 81 | 999.6 | 999.4104 | 0.18956 | 999.698 | 0.098 | 6.9951 | 3.4976 | 1000.73 | 1.3196 | 14.9278 | 7.4639
82 | 82 | 999.626 | 999.4105 | 0.21547 | 999.698 | 0.072 | 6.996 | 3.498 | 1000.72 | 1.3095 | 14.5753 | 7.2876
83 | 83 | 999.645 | 999.4106 | 0.23438 | 999.697 | 0.052 | 8.3447 | 4.1724 | 1000.7 | 1.2894 | 14.7419 | 7.371
84 | 84 | 999.642 | 999.4107 | 0.23129 | 999.695 | 0.053 | 7.9709 | 3.9855 | 1000.69 | 1.2793 | 14.45 | 7.225
85 | 85 | 999.662 | 999.4108 | 0.2512 | 999.69 | 0.028 | 7.7519 | 3.876 | 1000.67 | 1.2592 | 15.5209 | 7.7604
86 | 86 | 999.636 | 999.4109 | 0.22511 | 999.644 | 0.008 | 8.4991 | 4.2496 | 1000.65 | 1.2391 | 15.6533 | 7.8266
87 | 87 | 999.538 | 999.411 | 0.12702 | 999.57 | 0.032 | 8.9069 | 4.4534 | 1000.67 | 1.259 | 15.4077 | 7.7038
88 | 88 | 999.499 | 999.4111 | 0.08793 | 999.535 | 0.036 | 8.2083 | 4.1042 | 1000.66 | 1.2489 | 15.5763 | 7.7881
89 | 89 | 999.464 | 999.4112 | 0.05284 | 999.522 | 0.058 | 6.8005 | 3.4002 | 1000.65 | 1.2388 | 15.6324 | 7.8162
90 | 90 | 999.43 | 999.4112 | 0.01875 | 999.518 | 0.088 | 6.0268 | 3.0134 | 1000.63 | 1.2188 | 15.6884 | 7.8442
91 | 91 | 999.425 | 999.4113 | 0.01366 | 999.515 | 0.09 | 5.5014 | 2.7507 | 1000.61 | 1.1987 | 15.731 | 7.8655
92 | 92 | 999.446 | 999.4114 | 0.03457 | 999.509 | 0.063 | 5.0463 | 2.5231 | 1000.6 | 1.1886 | 15.6347 | 7.8174
93 | 93 | 999.459 | 999.4115 | 0.04748 | 999.49 | 0.031 | 4.5302 | 2.2651 | 1000.58 | 1.1685 | 15.5504 | 7.7752
94 | 94 | 999.422 | 999.4116 | 0.01039 | 999.447 | 0.025 | 3.6985 | 1.8493 | 1000.59 | 1.1784 | 15.6187 | 7.8093
95 | 95 | 999.364 | 999.4117 | -0.0477 | 999.397 | 0.033 | 3.3577 | 1.6788 | 1000.6 | 1.1883 | 16.1055 | 8.0528
96 | 96 | 999.315 | 999.4118 | -0.09679 | 999.364 | 0.049 | 3.8036 | 1.9018 | 1000.62 | 1.2082 | 15.6266 | 7.8133
97 | 97 | 999.263 | 999.4119 | -0.14888 | 999.356 | 0.093 | 6.5193 | 3.2597 | 1000.63 | 1.2181 | 15.5711 | 7.7855
98 | 98 | 999.23 | 999.412 | -0.18197 | 999.356 | 0.126 | 9.2749 | 4.6375 | 1000.63 | 1.218 | 15.5155 | 7.7577
99 | 99 | 999.256 | 999.4121 | -0.15606 | 999.356 | 0.1 | 9.1613 | 4.5807 | 1000.63 | 1.2179 | 16.102 | 8.051
100 | 100 | 999.296 | 999.4121 | -0.11615 | 999.353 | 0.057 | 8.2696 | 4.1348 | 1000.62 | 1.2079 | 15.8199 | 7.9099
101 | 101 | 999.291 | 999.4122 | -0.12124 | 999.346 | 0.055 | 6.4788 | 3.2394 | 1000.61 | 1.1978 | 15.6864 | 7.8432
102 | 102 | 999.282 | 999.4123 | -0.13033 | 999.331 | 0.049 | 4.2192 | 2.1096 | 1000.61 | 1.1977 | 15.9079 | 7.9539
103 | 103 | 999.252 | 999.4124 | -0.16042 | 999.312 | 0.06 | 4.387 | 2.1935 | 1000.61 | 1.1976 | 16.2983 | 8.1492
104 | 104 | 999.24 | 999.4125 | -0.17251 | 999.301 | 0.061 | 4.56 | 2.28 | 1000.61 | 1.1975 | 16.3191 | 8.1596
105 | 105 | 999.238 | 999.4126 | -0.1746 | 999.292 | 0.054 | 4.5512 | 2.2756 | 1000.61 | 1.1974 | 16.3574 | 8.1787
106 | 106 | 999.227 | 999.4127 | -0.18569 | 999.284 | 0.057 | 5.1679 | 2.5839 | 1000.61 | 1.1973 | 16.3604 | 8.1802
107 | 107 | 999.203 | 999.4128 | -0.20978 | 999.282 | 0.079 | 5.8076 | 2.9038 | 1000.61 | 1.1972 | 16.4293 | 8.2146
108 | 108 | 999.173 | 999.4129 | -0.23987 | 999.281 | 0.108 | 8.5227 | 4.2613 | 1000.61 | 1.1971 | 16.9044 | 8.4522
109 | 109 | 999.154 | 999.413 | -0.25896 | 999.281 | 0.127 | 7.7089 | 3.8545 | 1000.61 | 1.197 | 16.9601 | 8.4801
110 | 110 | 999.139 | 999.413 | -0.27405 | 999.281 | 0.142 | 5.9302 | 2.9651 | 1000.61 | 1.197 | 17.0158 | 8.5079
111 | 111 | 999.171 | 999.4131 | -0.24214 | 999.281 | 0.11 | 5.3577 | 2.6788 | 1000.61 | 1.1969 | 17.0715 | 8.5357
112 | 112 | 999.21 | 999.4132 | -0.20323 | 999.28 | 0.07 | 9.1595 | 4.5797 | 1000.6 | 1.1868 | 16.8066 | 8.4033
113 | 113 | 999.233 | 999.4133 | -0.18032 | 999.279 | 0.046 | 9.7416 | 4.8708 | 1000.6 | 1.1867 | 16.9377 | 8.4688
114 | 114 | 999.232 | 999.4134 | -0.18141 | 999.278 | 0.046 | 8.1041 | 4.0521 | 1000.6 | 1.1866 | 17.006 | 8.503
115 | 115 | 999.182 | 999.4135 | -0.2315 | 999.277 | 0.095 | 7.7353 | 3.8676 | 1000.6 | 1.1865 | 17.1581 | 8.579
116 | 116 | 999.148 | 999.4136 | -0.26559 | 999.277 | 0.129 | 7.8745 | 3.9372 | 1000.6 | 1.1864 | 17.2067 | 8.6033
117 | 117 | 999.144 | 999.4137 | -0.26968 | 999.277 | 0.133 | 10.7294 | 5.3647 | 1000.6 | 1.1863 | 17.0527 | 8.5264
118 | 118 | 999.146 | 999.4138 | -0.26777 | 999.277 | 0.131 | 10.7369 | 5.3685 | 1000.6 | 1.1862 | 17.0787 | 8.5393
119 | 119 | 999.138 | 999.4139 | -0.27586 | 999.277 | 0.139 | 10.9939 | 5.4969 | 1000.6 | 1.1861 | 17.518 | 8.759
120 | 120 | 999.118 | 999.4139 | -0.29595 | 999.277 | 0.159 | 10.6616 | 5.3308 | 1000.6 | 1.1861 | 17.1938 | 8.5969
121 | 121 | 999.089 | 999.414 | -0.32504 | 999.277 | 0.188 | 11.4213 | 5.7106 | 1000.6 | 1.186 | 17.0963 | 8.5481
122 | 122 | 999.053 | 999.4141 | -0.36113 | 999.277 | 0.224 | 11.6841 | 5.842 | 1000.61 | 1.1959 | 17.1518 | 8.5759
123 | 123 | 999.015 | 999.4142 | -0.39922 | 999.277 | 0.262 | 12.6257 | 6.3129 | 1000.61 | 1.1958 | 17.1828 | 8.5914
124 | 124 | 999.002 | 999.4143 | -0.41231 | 999.277 | 0.275 | 12.4319 | 6.216 | 1000.61 | 1.1957 | 17.1493 | 8.5747
125 | 125 | 998.99 | 999.4144 | -0.4244 | 999.277 | 0.287 | 12.2379 | 6.119 | 1000.61 | 1.1956 | 17.7002 | 8.8501
126 | 126 | 998.961 | 999.4145 | -0.45349 | 999.277 | 0.316 | 12.2611 | 6.1306 | 1000.61 | 1.1955 | 17.549 | 8.7745
127 | 127 | 998.928 | 999.4146 | -0.48658 | 999.277 | 0.349 | 12.1742 | 6.0871 | 1000.61 | 1.1954 | 17.1377 | 8.5688
128 | 128 | 998.898 | 999.4147 | -0.51667 | 999.277 | 0.379 | 12.3049 | 6.1524 | 1000.61 | 1.1953 | 17.0819 | 8.5409
129 | 129 | 998.862 | 999.4148 | -0.55276 | 999.276 | 0.414 | 12.6121 | 6.306 | 1000.61 | 1.1952 | 17.0261 | 8.513
130 | 130 | 998.846 | 999.4149 | -0.56885 | 999.277 | 0.431 | 13.0335 | 6.5168 | 1000.61 | 1.1952 | 16.9703 | 8.4851
131 | 131 | 998.85 | 999.4149 | -0.56494 | 999.277 | 0.427 | 13.3775 | 6.6888 | 1000.61 | 1.1951 | 16.5611 | 8.2805
132 | 132 | 998.85 | 999.415 | -0.56503 | 999.277 | 0.427 | 13.1998 | 6.5999 | 1000.61 | 1.195 | 16.424 | 8.212
133 | 133 | 998.849 | 999.4151 | -0.56612 | 999.277 | 0.428 | 12.6915 | 6.3458 | 1000.61 | 1.1949 | 16.3337 | 8.1668
134 | 134 | 998.845 | 999.4152 | -0.57021 | 999.277 | 0.432 | 13.2623 | 6.6312 | 1000.61 | 1.1948 | 16.2861 | 8.1431
135 | 135 | 998.837 | 999.4153 | -0.5783 | 999.277 | 0.44 | 12.9973 | 6.4987 | 1000.61 | 1.1947 | 16.269 | 8.1345
136 | 136 | 998.832 | 999.4154 | -0.58339 | 999.277 | 0.445 | 12.6708 | 6.3354 | 1000.61 | 1.1946 | 16.7081 | 8.3541
137 | 137 | 998.821 | 999.4155 | -0.59448 | 999.277 | 0.456 | 10.0166 | 5.0083 | 1000.6 | 1.1845 | 16.3508 | 8.1754
138 | 138 | 998.802 | 999.4156 | -0.61357 | 999.277 | 0.475 | 10.3786 | 5.1893 | 1000.6 | 1.1844 | 16.1092 | 8.0546
139 | 139 | 998.807 | 999.4157 | -0.60866 | 999.277 | 0.47 | 10.4148 | 5.2074 | 1000.6 | 1.1843 | 16.2721 | 8.1361
140 | 140 | 998.782 | 999.4158 | -0.63375 | 999.277 | 0.495 | 10.0935 | 5.0467 | 1000.6 | 1.1843 | 16.3246 | 8.1623
141 | 141 | 998.753 | 999.4158 | -0.66284 | 999.277 | 0.524 | 10.271 | 5.1355 | 1000.6 | 1.1842 | 16.6829 | 8.3414
142 | 142 | 998.696 | 999.4159 | -0.71993 | 999.277 | 0.581 | 11.0807 | 5.5404 | 1000.6 | 1.1841 | 16.4992 | 8.2496
143 | 143 | 998.586 | 999.416 | -0.83002 | 999.277 | 0.691 | 11.4667 | 5.7333 | 1000.6 | 1.184 | 17.0068 | 8.5034
144 | 144 | 998.541 | 999.4161 | -0.87511 | 999.277 | 0.736 | 11.8443 | 5.9221 | 1000.6 | 1.1839 | 17.0278 | 8.5139
145 | 145 | 998.608 | 999.4162 | -0.8082 | 999.277 | 0.669 | 11.8643 | 5.9322 | 1000.6 | 1.1838 | 16.5674 | 8.2837
146 | 146 | 998.652 | 999.4163 | -0.76429 | 999.277 | 0.625 | 11.1336 | 5.5668 | 1000.59 | 1.1737 | 16.8243 | 8.4121
147 | 147 | 998.706 | 999.4164 | -0.71038 | 999.277 | 0.571 | 10.1422 | 5.0711 | 1000.59 | 1.1736 | 17.0061 | 8.5031
148 | 148 | 998.674 | 999.4165 | -0.74247 | 999.276 | 0.602 | 9.9228 | 4.9614 | 1000.58 | 1.1635 | 16.9883 | 8.4942
149 | 149 | 998.664 | 999.4166 | -0.75256 | 999.277 | 0.613 | 9.8823 | 4.9412 | 1000.58 | 1.1634 | 16.4857 | 8.2428
150 | 150 | 998.724 | 999.4167 | -0.69265 | 999.277 | 0.553 | 10.3115 | 5.1558 | 1000.58 | 1.1634 | 16.455 | 8.2275
151 | 151 | 998.747 | 999.4167 | -0.66974 | 999.277 | 0.53 | 10.0342 | 5.0171 | 1000.58 | 1.1633 | 16.4243 | 8.2122
152 | 152 | 998.792 | 999.4168 | -0.62483 | 999.276 | 0.484 | 9.8509 | 4.9255 | 1000.57 | 1.1532 | 15.9035 | 7.9518
153 | 153 | 998.851 | 999.4169 | -0.56592 | 999.277 | 0.426 | 10.556 | 5.278 | 1000.57 | 1.1531 | 16.2499 | 8.1249
154 | 154 | 998.866 | 999.417 | -0.55101 | 999.277 | 0.411 | 10.7378 | 5.3689 | 1000.56 | 1.143 | 15.7608 | 7.8804
155 | 155 | 998.858 | 999.4171 | -0.5591 | 999.277 | 0.419 | 8.4206 | 4.2103 | 1000.56 | 1.1429 | 16.4778 | 8.2389
156 | 156 | 998.899 | 999.4172 | -0.51819 | 999.277 | 0.378 | 7.1482 | 3.5741 | 1000.55 | 1.1328 | 16.496 | 8.248
157 | 157 | 998.898 | 999.4173 | -0.51928 | 999.277 | 0.379 | 8.1051 | 4.0525 | 1000.55 | 1.1327 | 16.1172 | 8.0586
158 | 158 | 998.911 | 999.4174 | -0.50637 | 999.276 | 0.365 | 11.1693 | 5.5846 | 1000.55 | 1.1326 | 15.8811 | 7.9405
159 | 159 | 998.916 | 999.4175 | -0.50146 | 999.276 | 0.36 | 10.5378 | 5.2689 | 1000.55 | 1.1325 | 15.1623 | 7.5812
160 | 160 | 998.928 | 999.4176 | -0.48955 | 999.276 | 0.348 | 9.5657 | 4.7828 | 1000.55 | 1.1324 | 15.6269 | 7.8134
161 | 161 | 998.921 | 999.4176 | -0.49664 | 999.276 | 0.355 | 9.621 | 4.8105 | 1000.55 | 1.1324 | 15.689 | 7.8445
162 | 162 | 998.903 | 999.4177 | -0.51473 | 999.276 | 0.373 | 9.5909 | 4.7954 | 1000.55 | 1.1323 | 15.7662 | 7.8831
163 | 163 | 998.955 | 999.4178 | -0.46282 | 999.276 | 0.321 | 9.0795 | 4.5397 | 1000.54 | 1.1222 | 15.9736 | 7.9868
164 | 164 | 998.977 | 999.4179 | -0.44091 | 999.276 | 0.299 | 8.0532 | 4.0266 | 1000.54 | 1.1221 | 15.8449 | 7.9225
165 | 165 | 999.014 | 999.418 | -0.404 | 999.276 | 0.262 | 7.9355 | 3.9678 | 1000.53 | 1.112 | 15.8812 | 7.9406
166 | 166 | 999.05 | 999.4181 | -0.36809 | 999.276 | 0.226 | 8.3392 | 4.1696 | 1000.53 | 1.1119 | 11.1389 | 5.5695
167 | 167 | 999.065 | 999.4182 | -0.35318 | 999.276 | 0.211 | 8.6576 | 4.3288 | 1000.52 | 1.1018 | 10.024 | 5.012
168 | 168 | 999.095 | 999.4183 | -0.32327 | 999.276 | 0.181 | 8.9889 | 4.4945 | 1000.52 | 1.1017 | 9.1585 | 4.5793
169 | 169 | 999.147 | 999.4184 | -0.27136 | 999.276 | 0.129 | 8.4748 | 4.2374 | 1000.51 | 1.0916 | 12.5797 | 6.2899
170 | 170 | 999.169 | 999.4185 | -0.24945 | 999.275 | 0.106 | 6.9874 | 3.4937 | 1000.5 | 1.0815 | 12.5899 | 6.2949
171 | 171 | 999.167 | 999.4185 | -0.25154 | 999.274 | 0.107 | 5.2163 | 2.6081 | 1000.49 | 1.0715 | 14.7709 | 7.3854
172 | 172 | 999.142 | 999.4186 | -0.27663 | 999.273 | 0.131 | 5.0352 | 2.5176 | 1000.49 | 1.0714 | 15.54 | 7.77
173 | 173 | 999.133 | 999.4187 | -0.28572 | 999.272 | 0.139 | 3.8659 | 1.9329 | 1000.49 | 1.0713 | 15.4013 | 7.7006
174 | 174 | 999.099 | 999.4188 | -0.31981 | 999.272 | 0.173 | 3.9822 | 1.9911 | 1000.48 | 1.0612 | 18.8878 | 9.4439
175 | 175 | 999.128 | 999.4189 | -0.2909 | 999.272 | 0.144 | 4.3381 | 2.169 | 1000.48 | 1.0611 | 18.7834 | 9.3917
176 | 176 | 999.157 | 999.419 | -0.26199 | 999.271 | 0.114 | 4.3264 | 2.1632 | 1000.48 | 1.061 | 14.4171 | 7.2085
177 | 177 | 999.158 | 999.4191 | -0.26108 | 999.27 | 0.112 | 7.1259 | 3.563 | 1000.47 | 1.0509 | 14.4684 | 7.2342
178 | 178 | 999.183 | 999.4192 | -0.23617 | 999.266 | 0.083 | 6.0042 | 3.0021 | 1000.47 | 1.0508 | 15.2452 | 7.6226
179 | 179 | 999.182 | 999.4193 | -0.23726 | 999.262 | 0.08 | 3.429 | 1.7145 | 1000.46 | 1.0407 | 14.5955 | 7.2977
180 | 180 | 999.212 | 999.4194 | -0.20735 | 999.253 | 0.041 | 3.8344 | 1.9172 | 1000.46 | 1.0407 | 14.3584 | 7.1792
181 | 181 | 999.189 | 999.4194 | -0.23044 | 999.219 | 0.03 | 4.9334 | 2.4667 | 1000.46 | 1.0406 | 16.3676 | 8.1838
182 | 182 | 999.144 | 999.4195 | -0.27553 | 999.194 | 0.05 | 5.0438 | 2.5219 | 1000.46 | 1.0405 | 16.7097 | 8.3549
183 | 183 | 999.082 | 999.4196 | -0.33762 | 999.192 | 0.11 | 5.0414 | 2.5207 | 1000.45 | 1.0304 | 16.4599 | 8.23
184 | 184 | 999.047 | 999.4197 | -0.37271 | 999.192 | 0.145 | 4.2769 | 2.1385 | 1000.45 | 1.0303 | 16.6258 | 8.3129
185 | 185 | 999.049 | 999.4198 | -0.3708 | 999.191 | 0.142 | 4.2252 | 2.1126 | 1000.45 | 1.0302 | 15.283 | 7.6415
186 | 186 | 999.06 | 999.4199 | -0.35989 | 999.191 | 0.131 | 4.2197 | 2.1099 | 1000.45 | 1.0301 | 15.3601 | 7.6801
187 | 187 | 999.062 | 999.42 | -0.35798 | 999.19 | 0.128 | 4.2545 | 2.1272 | 1000.44 | 1.02 | 14.8687 | 7.4343
188 | 188 | 999.066 | 999.4201 | -0.35407 | 999.189 | 0.123 | 3.969 | 1.9845 | 1000.44 | 1.0199 | 13.4729 | 6.7364
189 | 189 | 999.104 | 999.4031 | -0.29906 | 999.188 | 0.084 | 4.0243 | 2.0122 | 1000.43 | 1.0269 | 12.3296 | 6.1648

## spatial_series
from up
FID | station (m) | Z (m) | Z_fit | Zd (m) | WSE_base | WSE_base-Z | Wbase (m) | Wb_half (m) | WSE_bf | WSE_bf-WSE_base | Wbf (m) | Wbf_half (m) | RB Metric | Geo Metric
0 | 0 | 999.711 | 999.2836 | 0.42742 | 999.8 | 0.089 | 3.8339 | 1.9169 | 1000.8 | 1 | 12.6248 | 6.3124 | (Straight) length |  | 190 | m
1 | 1 | 999.678 | 999.4032 | 0.27476 | 999.797 | 0.119 | 5.0634 | 2.5317 | 1000.82 | 1.023 | 12.6324 | 6.3162
2 | 2 | 999.723 | 999.4033 | 0.31967 | 999.785 | 0.062 | 1.9675 | 0.98375 | 1000.77 | 0.985 | 12.9559 | 6.4779 | Inner channel lateral offset min | (Wbase) Min | 1.9675 | m
3 | 3 | 999.677 | 999.4034 | 0.27358 | 999.741 | 0.064 | 4.0914 | 2.0457 | 1000.69 | 0.949 | 13.309 | 6.6545 | Inner channel depth min | (WSE_base-Z) Min | 0.008 | m
4 | 4 | 999.605 | 999.4035 | 0.20149 | 999.719 | 0.114 | 5.0608 | 2.5304 | 1000.73 | 1.011 | 13.3002 | 6.6501
5 | 5 | 999.515 | 999.4036 | 0.1114 | 999.719 | 0.204 | 6.0144 | 3.0072 | 1000.8 | 1.081 | 13.3077 | 6.6538 | Centerline amplitude |  | -6.5 | m
6 | 6 | 999.449 | 999.4037 | 0.04531 | 999.72 | 0.271 | 6.9368 | 3.4684 | 1000.8 | 1.08 | 13.3152 | 6.6576 | Centerline frequency |  | 0.5
7 | 7 | 999.404 | 999.4038 | 0.00022 | 999.72 | 0.316 | 6.3196 | 3.1598 | 1000.79 | 1.07 | 13.3228 | 6.6614 | Centerline phase |  | 0
8 | 8 | 999.35 | 999.4039 | -0.05387 | 999.72 | 0.37 | 6.3459 | 3.1729 | 1000.79 | 1.07 | 13.3303 | 6.6651
9 | 9 | 999.332 | 999.404 | -0.07196 | 999.72 | 0.388 | 6.3723 | 3.1862 | 1000.77 | 1.05 | 13.8401 | 6.92 | Thalweg elevation | Zd | TXT
10 | 10 | 999.297 | 999.404 | -0.10705 | 999.72 | 0.423 | 6.3983 | 3.1991 | 1000.77 | 1.05 | 14.0064 | 7.0032 |  |  |  |  | v0
11 | 11 | 999.311 | 999.4041 | -0.09314 | 999.72 | 0.409 | 7.0591 | 3.5296 | 1000.77 | 1.05 | 14.0191 | 7.0096 | L Inner bank function | Wbase_half | TXT
12 | 12 | 999.242 | 999.4042 | -0.16223 | 999.72 | 0.478 | 7.6661 | 3.833 | 1000.78 | 1.06 | 14.0318 | 7.0159
13 | 13 | 999.191 | 999.4043 | -0.21332 | 999.72 | 0.529 | 7.7215 | 3.8607 | 1000.81 | 1.09 | 14.1256 | 7.0628 | L1/R1 Outer bank Lateral offset min | (Wbase) Max / 2 | 6.923 | m
14 | 14 | 999.157 | 999.4044 | -0.24741 | 999.72 | 0.563 | 7.7709 | 3.8854 | 1000.82 | 1.1 | 14.6495 | 7.3247 | L1/R1 Outer bank Height offset | (WSE_bf - WSE_base) Avg | 1.1874 | m
15 | 15 | 999.203 | 999.4045 | -0.2015 | 999.72 | 0.517 | 8.1913 | 4.0956 | 1000.81 | 1.09 | 14.7037 | 7.3519 | L1/R1 Outer bank function | Wbf_half | TXT
16 | 16 | 999.182 | 999.4046 | -0.22259 | 999.72 | 0.538 | 8.456 | 4.228 | 1000.8 | 1.08 | 14.7579 | 7.379
17 | 17 | 999.097 | 999.4047 | -0.30768 | 999.72 | 0.623 | 8.4296 | 4.2148 | 1000.82 | 1.1 | 14.8122 | 7.4061 | L2/R2 Outer bank Lateral offset min | (TIN width) Min | 13 | m
18 | 18 | 999.017 | 999.4048 | -0.38777 | 999.72 | 0.703 | 8.4441 | 4.2221 | 1000.83 | 1.11 | 15.3237 | 7.6618 | L2/R2 Outer bank Height offset | (TIN elev - Z) Avg, estimate | 4.5 | m
19 | 19 | 998.97 | 999.4049 | -0.43486 | 999.72 | 0.75 | 8.4777 | 4.2389 | 1000.84 | 1.12 | 14.8145 | 7.4072
20 | 20 | 998.927 | 999.4049 | -0.47795 | 999.72 | 0.793 | 9.0996 | 4.5498 | 1000.84 | 1.12 | 14.7374 | 7.3687 | Valley Boundary Lateral offset min | No physical meaning | 10 | m
21 | 21 | 998.893 | 999.405 | -0.51204 | 999.72 | 0.827 | 9.1 | 4.55 | 1000.84 | 1.12 | 14.7276 | 7.3638 | Valley Boundary Height offset | No physical meaning | 1 | m
22 | 22 | 998.916 | 999.4051 | -0.48913 | 999.72 | 0.804 | 9.5055 | 4.7527 | 1000.83 | 1.11 | 14.7178 | 7.3589
23 | 23 | 998.873 | 999.4052 | -0.53222 | 999.72 | 0.847 | 9.7848 | 4.8924 | 1000.83 | 1.11 | 14.708 | 7.354 | Valley Slope
24 | 24 | 998.826 | 999.4053 | -0.57931 | 999.72 | 0.894 | 9.8398 | 4.9199 | 1000.84 | 1.12 | 14.6982 | 7.3491 |  | From trend analysis | 0.00157
25 | 25 | 998.811 | 999.4054 | -0.5944 | 999.72 | 0.909 | 9.9022 | 4.9511 | 1000.84 | 1.12 | 14.6884 | 7.3442
26 | 26 | 998.817 | 999.4055 | -0.58849 | 999.72 | 0.903 | 10.1857 | 5.0929 | 1000.84 | 1.12 | 14.0783 | 7.0391 | Check with RB log file
27 | 27 | 998.82 | 999.4056 | -0.58558 | 999.72 | 0.9 | 10.4884 | 5.2442 | 1000.84 | 1.12 | 13.976 | 6.988 | Avg. Inner channel width |  |  | m
28 | 28 | 998.871 | 999.4057 | -0.53467 | 999.72 | 0.849 | 10.4895 | 5.2447 | 1000.83 | 1.11 | 14.3966 | 7.1983 | Thalweg length |  |  | m
29 | 29 | 998.891 | 999.4058 | -0.51476 | 999.72 | 0.829 | 10.4905 | 5.2453 | 1000.83 | 1.11 | 14.695 | 7.3475 | CL length |  |  | m
30 | 30 | 998.875 | 999.4058 | -0.53085 | 999.72 | 0.845 | 10.509 | 5.2545 | 1000.83 | 1.11 | 15.0348 | 7.5174
31 | 31 | 998.876 | 999.4059 | -0.52994 | 999.72 | 0.844 | 10.776 | 5.388 | 1000.83 | 1.11 | 15.3147 | 7.6573 | WSE base slope
32 | 32 | 998.843 | 999.406 | -0.56303 | 999.72 | 0.877 | 10.577 | 5.2885 | 1000.83 | 1.11 | 16.2156 | 8.1078 | WSE bf slope
33 | 33 | 998.819 | 999.4061 | -0.58712 | 999.72 | 0.901 | 11.5049 | 5.7524 | 1000.84 | 1.12 | 16.7776 | 8.3888 | Avg. of base & bf slope
34 | 34 | 998.829 | 999.4062 | -0.57721 | 999.72 | 0.891 | 12.1814 | 6.0907 | 1000.84 | 1.12 | 16.8973 | 8.4487
35 | 35 | 998.84 | 999.4063 | -0.5663 | 999.72 | 0.88 | 12.7175 | 6.3588 | 1000.84 | 1.12 | 16.8832 | 8.4416 | From RB log file
36 | 36 | 998.806 | 999.4064 | -0.60039 | 999.72 | 0.914 | 12.7338 | 6.3669 | 1000.84 | 1.12 | 17.4134 | 8.7067 | Channel Slope |  |  | ?
37 | 37 | 998.786 | 999.4065 | -0.62048 | 999.72 | 0.934 | 12.8342 | 6.4171 | 1000.84 | 1.12 | 18.0527 | 9.0264 |  |  |  | ? | still smaller than 0.008, but too steep
38 | 38 | 998.751 | 999.4066 | -0.65557 | 999.72 | 0.969 | 12.8508 | 6.4254 | 1000.85 | 1.13 | 18.8413 | 9.4206
39 | 39 | 998.732 | 999.4067 | -0.67466 | 999.72 | 0.988 | 12.7991 | 6.3995 | 1000.85 | 1.13 | 19.6123 | 9.8061
40 | 40 | 998.747 | 999.4067 | -0.65975 | 999.72 | 0.973 | 12.7295 | 6.3647 | 1000.86 | 1.14 | 19.5925 | 9.7963
41 | 41 | 998.803 | 999.4068 | -0.60384 | 999.72 | 0.917 | 12.9433 | 6.4717 | 1000.86 | 1.14 | 19.5925 | 9.7963
42 | 42 | 998.857 | 999.4069 | -0.54993 | 999.72 | 0.863 | 12.9207 | 6.4604 | 1000.86 | 1.14 | 19.5925 | 9.7963
43 | 43 | 998.858 | 999.407 | -0.54902 | 999.72 | 0.862 | 13.1175 | 6.5587 | 1000.86 | 1.14 | 19.5925 | 9.7963
44 | 44 | 998.907 | 999.4071 | -0.50011 | 999.72 | 0.813 | 13.2882 | 6.6441 | 1000.86 | 1.14 | 19.5925 | 9.7963
45 | 45 | 998.928 | 999.4072 | -0.4792 | 999.72 | 0.792 | 13.2592 | 6.6296 | 1000.87 | 1.15 | 19.5925 | 9.7963
46 | 46 | 998.955 | 999.4073 | -0.45229 | 999.72 | 0.765 | 13.2613 | 6.6307 | 1000.87 | 1.15 | 19.6149 | 9.8074
47 | 47 | 999.013 | 999.4074 | -0.39438 | 999.72 | 0.707 | 12.8505 | 6.4252 | 1000.87 | 1.15 | 19.0653 | 9.5326
48 | 48 | 999.101 | 999.4075 | -0.30647 | 999.72 | 0.619 | 13.476 | 6.738 | 1000.87 | 1.15 | 19.0332 | 9.5166
49 | 49 | 999.18 | 999.4076 | -0.22756 | 999.72 | 0.54 | 13.846 | 6.923 | 1000.86 | 1.14 | 19.0011 | 9.5005
50 | 50 | 999.247 | 999.4076 | -0.16065 | 999.72 | 0.473 | 13.7098 | 6.8549 | 1000.86 | 1.14 | 18.969 | 9.4845
51 | 51 | 999.29 | 999.4077 | -0.11774 | 999.72 | 0.43 | 12.735 | 6.3675 | 1000.86 | 1.14 | 18.9369 | 9.4684
52 | 52 | 999.305 | 999.4078 | -0.10283 | 999.72 | 0.415 | 12.6715 | 6.3357 | 1000.86 | 1.14 | 18.9048 | 9.4524
53 | 53 | 999.343 | 999.4079 | -0.06492 | 999.72 | 0.377 | 12.6173 | 6.3087 | 1000.86 | 1.14 | 18.8727 | 9.4364
54 | 54 | 999.363 | 999.408 | -0.04501 | 999.72 | 0.357 | 12.5632 | 6.2816 | 1000.85 | 1.13 | 18.7607 | 9.3804
55 | 55 | 999.398 | 999.4081 | -0.0101 | 999.72 | 0.322 | 12.5247 | 6.2624 | 1000.85 | 1.13 | 18.3615 | 9.1808
56 | 56 | 999.453 | 999.4082 | 0.04481 | 999.72 | 0.267 | 12.1318 | 6.0659 | 1000.84 | 1.12 | 18.4965 | 9.2482
57 | 57 | 999.464 | 999.4083 | 0.05572 | 999.72 | 0.256 | 12.0052 | 6.0026 | 1000.84 | 1.12 | 18.954 | 9.477
58 | 58 | 999.474 | 999.4084 | 0.06563 | 999.72 | 0.246 | 11.9245 | 5.9623 | 1000.84 | 1.12 | 18.9194 | 9.4597
59 | 59 | 999.478 | 999.4085 | 0.06954 | 999.72 | 0.242 | 10.8641 | 5.4321 | 1000.83 | 1.11 | 18.8849 | 9.4425
60 | 60 | 999.451 | 999.4085 | 0.04245 | 999.72 | 0.269 | 10.4209 | 5.2105 | 1000.83 | 1.11 | 18.4607 | 9.2304
61 | 61 | 999.422 | 999.4086 | 0.01336 | 999.72 | 0.298 | 9.3188 | 4.6594 | 1000.83 | 1.11 | 18.369 | 9.1845
62 | 62 | 999.414 | 999.4087 | 0.00527 | 999.72 | 0.306 | 8.3901 | 4.195 | 1000.83 | 1.11 | 18.3914 | 9.1957
63 | 63 | 999.461 | 999.4088 | 0.05218 | 999.72 | 0.259 | 11.2846 | 5.6423 | 1000.83 | 1.11 | 18.4385 | 9.2193
64 | 64 | 999.486 | 999.4089 | 0.07709 | 999.72 | 0.234 | 11.5015 | 5.7507 | 1000.82 | 1.1 | 18.0767 | 9.0384
65 | 65 | 999.491 | 999.409 | 0.082 | 999.72 | 0.229 | 11.4027 | 5.7013 | 1000.82 | 1.1 | 17.8312 | 8.9156
66 | 66 | 999.493 | 999.4091 | 0.08391 | 999.72 | 0.227 | 11.0836 | 5.5418 | 1000.82 | 1.1 | 17.789 | 8.8945
67 | 67 | 999.49 | 999.4092 | 0.08082 | 999.72 | 0.23 | 11.2007 | 5.6004 | 1000.81 | 1.09 | 17.7469 | 8.8734
68 | 68 | 999.479 | 999.4093 | 0.06973 | 999.719 | 0.24 | 11.0338 | 5.5169 | 1000.81 | 1.091 | 17.7047 | 8.8524
69 | 69 | 999.472 | 999.4094 | 0.06264 | 999.719 | 0.247 | 11.3146 | 5.6573 | 1000.81 | 1.091 | 17.6626 | 8.8313
70 | 70 | 999.526 | 999.4094 | 0.11655 | 999.719 | 0.193 | 12.1517 | 6.0758 | 1000.8 | 1.081 | 17.7293 | 8.8646
71 | 71 | 999.577 | 999.4095 | 0.16746 | 999.719 | 0.142 | 13.7364 | 6.8682 | 1000.8 | 1.081 | 17.7406 | 8.8703
72 | 72 | 999.59 | 999.4096 | 0.18037 | 999.719 | 0.129 | 12.9545 | 6.4773 | 1000.8 | 1.081 | 17.7326 | 8.8663
73 | 73 | 999.627 | 999.4097 | 0.21728 | 999.719 | 0.092 | 12.682 | 6.341 | 1000.79 | 1.071 | 17.7246 | 8.8623
74 | 74 | 999.657 | 999.4098 | 0.24719 | 999.719 | 0.062 | 11.6804 | 5.8402 | 1000.78 | 1.061 | 17.0829 | 8.5415
75 | 75 | 999.676 | 999.4099 | 0.2661 | 999.717 | 0.041 | 10.1881 | 5.0941 | 1000.77 | 1.053 | 17.2131 | 8.6065
76 | 76 | 999.674 | 999.41 | 0.26401 | 999.706 | 0.032 | 9.4235 | 4.7117 | 1000.76 | 1.054 | 16.6777 | 8.3389
77 | 77 | 999.476 | 999.4101 | 0.06592 | 999.7 | 0.224 | 8.7163 | 4.3582 | 1000.77 | 1.07 | 16.2488 | 8.1244
78 | 78 | 999.033 | 999.4102 | -0.37717 | 999.698 | 0.665 | 6.5942 | 3.2971 | 1000.8 | 1.102 | 15.6775 | 7.8388
79 | 79 | 999.042 | 999.4103 | -0.36826 | 999.698 | 0.656 | 7.073 | 3.5365 | 1000.8 | 1.102 | 15.3321 | 7.6661
80 | 80 | 999.407 | 999.4103 | -0.00335 | 999.699 | 0.292 | 7.2115 | 3.6058 | 1000.77 | 1.071 | 14.7992 | 7.3996
81 | 81 | 999.6 | 999.4104 | 0.18956 | 999.698 | 0.098 | 6.9951 | 3.4976 | 1000.73 | 1.032 | 14.9278 | 7.4639
82 | 82 | 999.626 | 999.4105 | 0.21547 | 999.698 | 0.072 | 6.996 | 3.498 | 1000.72 | 1.022 | 14.5753 | 7.2876
83 | 83 | 999.645 | 999.4106 | 0.23438 | 999.697 | 0.052 | 8.3447 | 4.1724 | 1000.7 | 1.003 | 14.7419 | 7.371
84 | 84 | 999.642 | 999.4107 | 0.23129 | 999.695 | 0.053 | 7.9709 | 3.9855 | 1000.69 | 0.995 | 14.45 | 7.225
85 | 85 | 999.662 | 999.4108 | 0.2512 | 999.69 | 0.028 | 7.7519 | 3.876 | 1000.67 | 0.98 | 15.5209 | 7.7604
86 | 86 | 999.636 | 999.4109 | 0.22511 | 999.644 | 0.008 | 8.4991 | 4.2496 | 1000.65 | 1.006 | 15.6533 | 7.8266
87 | 87 | 999.538 | 999.411 | 0.12702 | 999.57 | 0.032 | 8.9069 | 4.4534 | 1000.67 | 1.1 | 15.4077 | 7.7038
88 | 88 | 999.499 | 999.4111 | 0.08793 | 999.535 | 0.036 | 8.2083 | 4.1042 | 1000.66 | 1.125 | 15.5763 | 7.7881
89 | 89 | 999.464 | 999.4112 | 0.05284 | 999.522 | 0.058 | 6.8005 | 3.4002 | 1000.65 | 1.128 | 15.6324 | 7.8162
90 | 90 | 999.43 | 999.4112 | 0.01875 | 999.518 | 0.088 | 6.0268 | 3.0134 | 1000.63 | 1.112 | 15.6884 | 7.8442
91 | 91 | 999.425 | 999.4113 | 0.01366 | 999.515 | 0.09 | 5.5014 | 2.7507 | 1000.61 | 1.095 | 15.731 | 7.8655
92 | 92 | 999.446 | 999.4114 | 0.03457 | 999.509 | 0.063 | 5.0463 | 2.5231 | 1000.6 | 1.091 | 15.6347 | 7.8174
93 | 93 | 999.459 | 999.4115 | 0.04748 | 999.49 | 0.031 | 4.5302 | 2.2651 | 1000.58 | 1.09 | 15.5504 | 7.7752
94 | 94 | 999.422 | 999.4116 | 0.01039 | 999.447 | 0.025 | 3.6985 | 1.8493 | 1000.59 | 1.143 | 15.6187 | 7.8093
95 | 95 | 999.364 | 999.4117 | -0.0477 | 999.397 | 0.033 | 3.3577 | 1.6788 | 1000.6 | 1.203 | 16.1055 | 8.0528
96 | 96 | 999.315 | 999.4118 | -0.09679 | 999.364 | 0.049 | 3.8036 | 1.9018 | 1000.62 | 1.256 | 15.6266 | 7.8133
97 | 97 | 999.263 | 999.4119 | -0.14888 | 999.356 | 0.093 | 6.5193 | 3.2597 | 1000.63 | 1.274 | 15.5711 | 7.7855
98 | 98 | 999.23 | 999.412 | -0.18197 | 999.356 | 0.126 | 9.2749 | 4.6375 | 1000.63 | 1.274 | 15.5155 | 7.7577
99 | 99 | 999.256 | 999.4121 | -0.15606 | 999.356 | 0.1 | 9.1613 | 4.5807 | 1000.63 | 1.274 | 16.102 | 8.051
100 | 100 | 999.296 | 999.4121 | -0.11615 | 999.353 | 0.057 | 8.2696 | 4.1348 | 1000.62 | 1.267 | 15.8199 | 7.9099
101 | 101 | 999.291 | 999.4122 | -0.12124 | 999.346 | 0.055 | 6.4788 | 3.2394 | 1000.61 | 1.264 | 15.6864 | 7.8432
102 | 102 | 999.282 | 999.4123 | -0.13033 | 999.331 | 0.049 | 4.2192 | 2.1096 | 1000.61 | 1.279 | 15.9079 | 7.9539
103 | 103 | 999.252 | 999.4124 | -0.16042 | 999.312 | 0.06 | 4.387 | 2.1935 | 1000.61 | 1.298 | 16.2983 | 8.1492
104 | 104 | 999.24 | 999.4125 | -0.17251 | 999.301 | 0.061 | 4.56 | 2.28 | 1000.61 | 1.309 | 16.3191 | 8.1596
105 | 105 | 999.238 | 999.4126 | -0.1746 | 999.292 | 0.054 | 4.5512 | 2.2756 | 1000.61 | 1.318 | 16.3574 | 8.1787
106 | 106 | 999.227 | 999.4127 | -0.18569 | 999.284 | 0.057 | 5.1679 | 2.5839 | 1000.61 | 1.326 | 16.3604 | 8.1802
107 | 107 | 999.203 | 999.4128 | -0.20978 | 999.282 | 0.079 | 5.8076 | 2.9038 | 1000.61 | 1.328 | 16.4293 | 8.2146
108 | 108 | 999.173 | 999.4129 | -0.23987 | 999.281 | 0.108 | 8.5227 | 4.2613 | 1000.61 | 1.329 | 16.9044 | 8.4522
109 | 109 | 999.154 | 999.413 | -0.25896 | 999.281 | 0.127 | 7.7089 | 3.8545 | 1000.61 | 1.329 | 16.9601 | 8.4801
110 | 110 | 999.139 | 999.413 | -0.27405 | 999.281 | 0.142 | 5.9302 | 2.9651 | 1000.61 | 1.329 | 17.0158 | 8.5079
111 | 111 | 999.171 | 999.4131 | -0.24214 | 999.281 | 0.11 | 5.3577 | 2.6788 | 1000.61 | 1.329 | 17.0715 | 8.5357
112 | 112 | 999.21 | 999.4132 | -0.20323 | 999.28 | 0.07 | 9.1595 | 4.5797 | 1000.6 | 1.32 | 16.8066 | 8.4033
113 | 113 | 999.233 | 999.4133 | -0.18032 | 999.279 | 0.046 | 9.7416 | 4.8708 | 1000.6 | 1.321 | 16.9377 | 8.4688
114 | 114 | 999.232 | 999.4134 | -0.18141 | 999.278 | 0.046 | 8.1041 | 4.0521 | 1000.6 | 1.322 | 17.006 | 8.503
115 | 115 | 999.182 | 999.4135 | -0.2315 | 999.277 | 0.095 | 7.7353 | 3.8676 | 1000.6 | 1.323 | 17.1581 | 8.579
116 | 116 | 999.148 | 999.4136 | -0.26559 | 999.277 | 0.129 | 7.8745 | 3.9372 | 1000.6 | 1.323 | 17.2067 | 8.6033
117 | 117 | 999.144 | 999.4137 | -0.26968 | 999.277 | 0.133 | 10.7294 | 5.3647 | 1000.6 | 1.323 | 17.0527 | 8.5264
118 | 118 | 999.146 | 999.4138 | -0.26777 | 999.277 | 0.131 | 10.7369 | 5.3685 | 1000.6 | 1.323 | 17.0787 | 8.5393
119 | 119 | 999.138 | 999.4139 | -0.27586 | 999.277 | 0.139 | 10.9939 | 5.4969 | 1000.6 | 1.323 | 17.518 | 8.759
120 | 120 | 999.118 | 999.4139 | -0.29595 | 999.277 | 0.159 | 10.6616 | 5.3308 | 1000.6 | 1.323 | 17.1938 | 8.5969
121 | 121 | 999.089 | 999.414 | -0.32504 | 999.277 | 0.188 | 11.4213 | 5.7106 | 1000.6 | 1.323 | 17.0963 | 8.5481
122 | 122 | 999.053 | 999.4141 | -0.36113 | 999.277 | 0.224 | 11.6841 | 5.842 | 1000.61 | 1.333 | 17.1518 | 8.5759
123 | 123 | 999.015 | 999.4142 | -0.39922 | 999.277 | 0.262 | 12.6257 | 6.3129 | 1000.61 | 1.333 | 17.1828 | 8.5914
124 | 124 | 999.002 | 999.4143 | -0.41231 | 999.277 | 0.275 | 12.4319 | 6.216 | 1000.61 | 1.333 | 17.1493 | 8.5747
125 | 125 | 998.99 | 999.4144 | -0.4244 | 999.277 | 0.287 | 12.2379 | 6.119 | 1000.61 | 1.333 | 17.7002 | 8.8501
126 | 126 | 998.961 | 999.4145 | -0.45349 | 999.277 | 0.316 | 12.2611 | 6.1306 | 1000.61 | 1.333 | 17.549 | 8.7745
127 | 127 | 998.928 | 999.4146 | -0.48658 | 999.277 | 0.349 | 12.1742 | 6.0871 | 1000.61 | 1.333 | 17.1377 | 8.5688
128 | 128 | 998.898 | 999.4147 | -0.51667 | 999.277 | 0.379 | 12.3049 | 6.1524 | 1000.61 | 1.333 | 17.0819 | 8.5409
129 | 129 | 998.862 | 999.4148 | -0.55276 | 999.276 | 0.414 | 12.6121 | 6.306 | 1000.61 | 1.334 | 17.0261 | 8.513
130 | 130 | 998.846 | 999.4149 | -0.56885 | 999.277 | 0.431 | 13.0335 | 6.5168 | 1000.61 | 1.333 | 16.9703 | 8.4851
131 | 131 | 998.85 | 999.4149 | -0.56494 | 999.277 | 0.427 | 13.3775 | 6.6888 | 1000.61 | 1.333 | 16.5611 | 8.2805
132 | 132 | 998.85 | 999.415 | -0.56503 | 999.277 | 0.427 | 13.1998 | 6.5999 | 1000.61 | 1.333 | 16.424 | 8.212
133 | 133 | 998.849 | 999.4151 | -0.56612 | 999.277 | 0.428 | 12.6915 | 6.3458 | 1000.61 | 1.333 | 16.3337 | 8.1668
134 | 134 | 998.845 | 999.4152 | -0.57021 | 999.277 | 0.432 | 13.2623 | 6.6312 | 1000.61 | 1.333 | 16.2861 | 8.1431
135 | 135 | 998.837 | 999.4153 | -0.5783 | 999.277 | 0.44 | 12.9973 | 6.4987 | 1000.61 | 1.333 | 16.269 | 8.1345
136 | 136 | 998.832 | 999.4154 | -0.58339 | 999.277 | 0.445 | 12.6708 | 6.3354 | 1000.61 | 1.333 | 16.7081 | 8.3541
137 | 137 | 998.821 | 999.4155 | -0.59448 | 999.277 | 0.456 | 10.0166 | 5.0083 | 1000.6 | 1.323 | 16.3508 | 8.1754
138 | 138 | 998.802 | 999.4156 | -0.61357 | 999.277 | 0.475 | 10.3786 | 5.1893 | 1000.6 | 1.323 | 16.1092 | 8.0546
139 | 139 | 998.807 | 999.4157 | -0.60866 | 999.277 | 0.47 | 10.4148 | 5.2074 | 1000.6 | 1.323 | 16.2721 | 8.1361
140 | 140 | 998.782 | 999.4158 | -0.63375 | 999.277 | 0.495 | 10.0935 | 5.0467 | 1000.6 | 1.323 | 16.3246 | 8.1623
141 | 141 | 998.753 | 999.4158 | -0.66284 | 999.277 | 0.524 | 10.271 | 5.1355 | 1000.6 | 1.323 | 16.6829 | 8.3414
142 | 142 | 998.696 | 999.4159 | -0.71993 | 999.277 | 0.581 | 11.0807 | 5.5404 | 1000.6 | 1.323 | 16.4992 | 8.2496
143 | 143 | 998.586 | 999.416 | -0.83002 | 999.277 | 0.691 | 11.4667 | 5.7333 | 1000.6 | 1.323 | 17.0068 | 8.5034
144 | 144 | 998.541 | 999.4161 | -0.87511 | 999.277 | 0.736 | 11.8443 | 5.9221 | 1000.6 | 1.323 | 17.0278 | 8.5139
145 | 145 | 998.608 | 999.4162 | -0.8082 | 999.277 | 0.669 | 11.8643 | 5.9322 | 1000.6 | 1.323 | 16.5674 | 8.2837
146 | 146 | 998.652 | 999.4163 | -0.76429 | 999.277 | 0.625 | 11.1336 | 5.5668 | 1000.59 | 1.313 | 16.8243 | 8.4121
147 | 147 | 998.706 | 999.4164 | -0.71038 | 999.277 | 0.571 | 10.1422 | 5.0711 | 1000.59 | 1.313 | 17.0061 | 8.5031
148 | 148 | 998.674 | 999.4165 | -0.74247 | 999.276 | 0.602 | 9.9228 | 4.9614 | 1000.58 | 1.304 | 16.9883 | 8.4942
149 | 149 | 998.664 | 999.4166 | -0.75256 | 999.277 | 0.613 | 9.8823 | 4.9412 | 1000.58 | 1.303 | 16.4857 | 8.2428
150 | 150 | 998.724 | 999.4167 | -0.69265 | 999.277 | 0.553 | 10.3115 | 5.1558 | 1000.58 | 1.303 | 16.455 | 8.2275
151 | 151 | 998.747 | 999.4167 | -0.66974 | 999.277 | 0.53 | 10.0342 | 5.0171 | 1000.58 | 1.303 | 16.4243 | 8.2122
152 | 152 | 998.792 | 999.4168 | -0.62483 | 999.276 | 0.484 | 9.8509 | 4.9255 | 1000.57 | 1.294 | 15.9035 | 7.9518
153 | 153 | 998.851 | 999.4169 | -0.56592 | 999.277 | 0.426 | 10.556 | 5.278 | 1000.57 | 1.293 | 16.2499 | 8.1249
154 | 154 | 998.866 | 999.417 | -0.55101 | 999.277 | 0.411 | 10.7378 | 5.3689 | 1000.56 | 1.283 | 15.7608 | 7.8804
155 | 155 | 998.858 | 999.4171 | -0.5591 | 999.277 | 0.419 | 8.4206 | 4.2103 | 1000.56 | 1.283 | 16.4778 | 8.2389
156 | 156 | 998.899 | 999.4172 | -0.51819 | 999.277 | 0.378 | 7.1482 | 3.5741 | 1000.55 | 1.273 | 16.496 | 8.248
157 | 157 | 998.898 | 999.4173 | -0.51928 | 999.277 | 0.379 | 8.1051 | 4.0525 | 1000.55 | 1.273 | 16.1172 | 8.0586
158 | 158 | 998.911 | 999.4174 | -0.50637 | 999.276 | 0.365 | 11.1693 | 5.5846 | 1000.55 | 1.274 | 15.8811 | 7.9405
159 | 159 | 998.916 | 999.4175 | -0.50146 | 999.276 | 0.36 | 10.5378 | 5.2689 | 1000.55 | 1.274 | 15.1623 | 7.5812
160 | 160 | 998.928 | 999.4176 | -0.48955 | 999.276 | 0.348 | 9.5657 | 4.7828 | 1000.55 | 1.274 | 15.6269 | 7.8134
161 | 161 | 998.921 | 999.4176 | -0.49664 | 999.276 | 0.355 | 9.621 | 4.8105 | 1000.55 | 1.274 | 15.689 | 7.8445
162 | 162 | 998.903 | 999.4177 | -0.51473 | 999.276 | 0.373 | 9.5909 | 4.7954 | 1000.55 | 1.274 | 15.7662 | 7.8831
163 | 163 | 998.955 | 999.4178 | -0.46282 | 999.276 | 0.321 | 9.0795 | 4.5397 | 1000.54 | 1.264 | 15.9736 | 7.9868
164 | 164 | 998.977 | 999.4179 | -0.44091 | 999.276 | 0.299 | 8.0532 | 4.0266 | 1000.54 | 1.264 | 15.8449 | 7.9225
165 | 165 | 999.014 | 999.418 | -0.404 | 999.276 | 0.262 | 7.9355 | 3.9678 | 1000.53 | 1.254 | 15.8812 | 7.9406
166 | 166 | 999.05 | 999.4181 | -0.36809 | 999.276 | 0.226 | 8.3392 | 4.1696 | 1000.53 | 1.254 | 11.1389 | 5.5695
167 | 167 | 999.065 | 999.4182 | -0.35318 | 999.276 | 0.211 | 8.6576 | 4.3288 | 1000.52 | 1.244 | 10.024 | 5.012
168 | 168 | 999.095 | 999.4183 | -0.32327 | 999.276 | 0.181 | 8.9889 | 4.4945 | 1000.52 | 1.244 | 9.1585 | 4.5793
169 | 169 | 999.147 | 999.4184 | -0.27136 | 999.276 | 0.129 | 8.4748 | 4.2374 | 1000.51 | 1.234 | 12.5797 | 6.2899
170 | 170 | 999.169 | 999.4185 | -0.24945 | 999.275 | 0.106 | 6.9874 | 3.4937 | 1000.5 | 1.225 | 12.5899 | 6.2949
171 | 171 | 999.167 | 999.4185 | -0.25154 | 999.274 | 0.107 | 5.2163 | 2.6081 | 1000.49 | 1.216 | 14.7709 | 7.3854
172 | 172 | 999.142 | 999.4186 | -0.27663 | 999.273 | 0.131 | 5.0352 | 2.5176 | 1000.49 | 1.217 | 15.54 | 7.77
173 | 173 | 999.133 | 999.4187 | -0.28572 | 999.272 | 0.139 | 3.8659 | 1.9329 | 1000.49 | 1.218 | 15.4013 | 7.7006
174 | 174 | 999.099 | 999.4188 | -0.31981 | 999.272 | 0.173 | 3.9822 | 1.9911 | 1000.48 | 1.208 | 18.8878 | 9.4439
175 | 175 | 999.128 | 999.4189 | -0.2909 | 999.272 | 0.144 | 4.3381 | 2.169 | 1000.48 | 1.208 | 18.7834 | 9.3917
176 | 176 | 999.157 | 999.419 | -0.26199 | 999.271 | 0.114 | 4.3264 | 2.1632 | 1000.48 | 1.209 | 14.4171 | 7.2085
177 | 177 | 999.158 | 999.4191 | -0.26108 | 999.27 | 0.112 | 7.1259 | 3.563 | 1000.47 | 1.2 | 14.4684 | 7.2342
178 | 178 | 999.183 | 999.4192 | -0.23617 | 999.266 | 0.083 | 6.0042 | 3.0021 | 1000.47 | 1.204 | 15.2452 | 7.6226
179 | 179 | 999.182 | 999.4193 | -0.23726 | 999.262 | 0.08 | 3.429 | 1.7145 | 1000.46 | 1.198 | 14.5955 | 7.2977
180 | 180 | 999.212 | 999.4194 | -0.20735 | 999.253 | 0.041 | 3.8344 | 1.9172 | 1000.46 | 1.207 | 14.3584 | 7.1792
181 | 181 | 999.189 | 999.4194 | -0.23044 | 999.219 | 0.03 | 4.9334 | 2.4667 | 1000.46 | 1.241 | 16.3676 | 8.1838
182 | 182 | 999.144 | 999.4195 | -0.27553 | 999.194 | 0.05 | 5.0438 | 2.5219 | 1000.46 | 1.266 | 16.7097 | 8.3549
183 | 183 | 999.082 | 999.4196 | -0.33762 | 999.192 | 0.11 | 5.0414 | 2.5207 | 1000.45 | 1.258 | 16.4599 | 8.23
184 | 184 | 999.047 | 999.4197 | -0.37271 | 999.192 | 0.145 | 4.2769 | 2.1385 | 1000.45 | 1.258 | 16.6258 | 8.3129
185 | 185 | 999.049 | 999.4198 | -0.3708 | 999.191 | 0.142 | 4.2252 | 2.1126 | 1000.45 | 1.259 | 15.283 | 7.6415
186 | 186 | 999.06 | 999.4199 | -0.35989 | 999.191 | 0.131 | 4.2197 | 2.1099 | 1000.45 | 1.259 | 15.3601 | 7.6801
187 | 187 | 999.062 | 999.42 | -0.35798 | 999.19 | 0.128 | 4.2545 | 2.1272 | 1000.44 | 1.25 | 14.8687 | 7.4343
188 | 188 | 999.066 | 999.4201 | -0.35407 | 999.189 | 0.123 | 3.969 | 1.9845 | 1000.44 | 1.251 | 13.4729 | 6.7364
189 | 189 | 999.104 | 999.4031 | -0.29906 | 999.188 | 0.084 | 4.0243 | 2.0122 | 1000.43 | 1.242 | 12.3296 | 6.1648