## spatial_series
from up
FID | station (m) | Z (m) | Z_fit | Zd (m) | WSE_base | WSE_base-Z | Wbase (m) | Wb_half (m) | WSE_bf | WSE_bf-WSE_base | Wbf (m) | Wbf_half (m) | RB Metric | Geo Metric |  |  | 1st trial
0 | 0 | 1000.22 | 999.9112 | 0.30878 | 1000.32 | 0.1 | 6.4155 | 3.2078 | 1001.39 | 1.17 | 58.849 | 29.4245 | (Straight) length |  | 211.5 | m
1 | 2 | 1000.16 | 999.8912 | 0.26881 | 1000.23 | 0.07 | 4.9101 | 2.4551 | 1001.36 | 1.2 | 58.1436 | 29.0718
2 | 4 | 1000.04 | 999.8712 | 0.16885 | 1000.17 | 0.13 | 5.9681 | 2.9841 | 1001.36 | 1.32 | 55.9292 | 27.9646 | Inner channel lateral offset min | (Wbase) Min | 3.0544 | m | 1
3 | 6 | 1000.01 | 999.8511 | 0.15888 | 1000.13 | 0.12 | 5.5634 | 2.7817 | 1001.27 | 1.26 | 51.1971 | 25.5986 | Inner channel depth min | (WSE_base-Z) Min | 0.008 | m
4 | 8 | 999.924 | 999.8311 | 0.092914 | 1000.06 | 0.136 | 4.8605 | 2.4302 | 1001.17 | 1.246 | 50.77 | 25.385
5 | 10 | 999.853 | 999.8111 | 0.041948 | 999.987 | 0.134 | 4.0349 | 2.0174 | 1001.13 | 1.277 | 50.0394 | 25.0197 | Centerline amplitude |  | 38 | m
6 | 12 | 999.79 | 999.791 | -0.001018 | 999.951 | 0.161 | 3.7967 | 1.8984 | 1001.12 | 1.33 | 48.7055 | 24.3527 | Centerline frequency |  | 0.5
7 | 14 | 999.744 | 999.771 | -0.026984 | 999.891 | 0.147 | 3.7592 | 1.8796 | 1001.1 | 1.356 | 46.938 | 23.469 | Centerline phase |  | 0
8 | 16 | 999.664 | 999.7509 | -0.08695 | 999.865 | 0.201 | 3.7688 | 1.8844 | 1001.09 | 1.426 | 45.9314 | 22.9657
9 | 18 | 999.576 | 999.7309 | -0.15492 | 999.872 | 0.296 | 4.4581 | 2.2291 | 1001.12 | 1.544 | 44.9883 | 22.4942 | Thalweg elevation | Zd | TXT
10 | 20 | 999.489 | 999.7109 | -0.22188 | 999.874 | 0.385 | 5.0744 | 2.5372 | 1001.14 | 1.651 | 50.9876 | 25.4938
11 | 22 | 999.408 | 999.6908 | -0.28285 | 999.875 | 0.467 | 5.9396 | 2.9698 | 1001.13 | 1.722 | 68.6722 | 34.3361 | L Inner bank function | Wbase_half | TXT
12 | 24 | 999.267 | 999.6708 | -0.40381 | 999.876 | 0.609 | 5.0074 | 2.5037 | 1001.15 | 1.883 | 69.0483 | 34.5241
13 | 26 | 999.127 | 999.6508 | -0.52378 | 999.876 | 0.749 | 6.6509 | 3.3255 | 1001.21 | 2.083 | 69.0048 | 34.5024 | L1/R1 Outer bank Lateral offset min | (Wbase) Max / 2 | 10.4022 | m | 2
14 | 28 | 999.201 | 999.6307 | -0.42975 | 999.876 | 0.675 | 8.9335 | 4.4668 | 1001.2 | 1.999 | 69.6826 | 34.8413 | L1/R1 Outer bank Height offset | (WSE_bf - WSE_base) Avg | 1.4224 | m
15 | 30 | 999.284 | 999.6107 | -0.32671 | 999.876 | 0.592 | 9.098 | 4.549 | 1001.18 | 1.896 | 68.0185 | 34.0092 | L1/R1 Outer bank function | Wbf_half | TXT
16 | 32 | 999.433 | 999.5907 | -0.15768 | 999.874 | 0.441 | 7.9998 | 3.9999 | 1001.17 | 1.737 | 66.8875 | 33.4438
17 | 34 | 999.555 | 999.5706 | -0.015644 | 999.871 | 0.316 | 6.7161 | 3.358 | 1001.15 | 1.595 | 58.5675 | 29.2838 | L2/R2 Outer bank Lateral offset min | (TIN width) Min | 42.5 | m
18 | 36 | 999.578 | 999.5506 | 0.02739 | 999.866 | 0.288 | 5.9383 | 2.9691 | 1001.14 | 1.562 | 55.8757 | 27.9379 | L2/R2 Outer bank Height offset | (TIN elev - Z) Avg, estimate | 3 | m
19 | 38 | 999.608 | 999.5306 | 0.077424 | 999.859 | 0.251 | 6.0095 | 3.0047 | 1001.12 | 1.512 | 55.2513 | 27.6256
20 | 40 | 999.657 | 999.5105 | 0.14646 | 999.832 | 0.175 | 4.2985 | 2.1492 | 1001.08 | 1.423 | 55.9937 | 27.9968 | Valley Boundary Lateral offset min | No physical meaning | 10 | m
21 | 42 | 999.624 | 999.4905 | 0.13349 | 999.795 | 0.171 | 4.174 | 2.087 | 1001.07 | 1.446 | 57.9432 | 28.9716 | Valley Boundary Height offset | No physical meaning | 1 | m
22 | 44 | 999.595 | 999.4705 | 0.12453 | 999.773 | 0.178 | 4.0335 | 2.0168 | 1001.06 | 1.465 | 76.8213 | 38.4107
23 | 46 | 999.554 | 999.4504 | 0.10356 | 999.733 | 0.179 | 4.4065 | 2.2032 | 1001.02 | 1.466 | 80.1021 | 40.0511 | Valley Slope
24 | 48 | 999.523 | 999.4304 | 0.092594 | 999.696 | 0.173 | 3.4128 | 1.7064 | 1000.97 | 1.447 | 77.7496 | 38.8748 |  | From trend analysis | 0.01
25 | 50 | 999.484 | 999.4104 | 0.073628 | 999.648 | 0.164 | 3.1626 | 1.5813 | 1000.91 | 1.426 | 74.0619 | 37.031
26 | 52 | 999.421 | 999.3903 | 0.030662 | 999.612 | 0.191 | 4.1485 | 2.0742 | 1000.8 | 1.379 | 70.0305 | 35.0152 | Check with RB log file
27 | 54 | 999.397 | 999.3703 | 0.026696 | 999.564 | 0.167 | 3.1369 | 1.5685 | 1000.63 | 1.233 | 60.7619 | 30.3809 | Avg. Inner channel width |  | 7.616 | m
28 | 56 | 999.344 | 999.3503 | -0.00627 | 999.517 | 0.173 | 3.6118 | 1.8059 | 1000.49 | 1.146 | 52.3034 | 26.1517 | Avg. wdith offset of L1/R1 |  | 18.8707 | m
29 | 58 | 999.311 | 999.3302 | -0.019236 | 999.481 | 0.17 | 3.1321 | 1.5661 | 1000.46 | 1.149 | 33.596 | 16.798 | Inner channel depth avg |  | 0.23081 | m
30 | 60 | 999.282 | 999.3102 | -0.028202 | 999.435 | 0.153 | 4.0003 | 2.0001 | 1000.42 | 1.138 | 33.9771 | 16.9886
31 | 62 | 999.221 | 999.2902 | -0.069168 | 999.39 | 0.169 | 3.0544 | 1.5272 | 1000.35 | 1.129 | 35.1994 | 17.5997 | Thalweg length |  | 284 | m
32 | 64 | 999.179 | 999.2701 | -0.091134 | 999.343 | 0.164 | 3.0544 | 1.5272 | 1000.29 | 1.111 | 36.9363 | 18.4682 | CL length |  |  | m
33 | 66 | 999.133 | 999.2501 | -0.1171 | 999.342 | 0.209 | 3.0737 | 1.5369 | 1000.32 | 1.187 | 37.4949 | 18.7475 | WSE base slope |  | 0.0136
34 | 68 | 999.085 | 999.2301 | -0.14507 | 999.345 | 0.26 | 4.1485 | 2.0743 | 1000.39 | 1.305 | 39.2158 | 19.6079 | WSE bf slope |  | 0.0132
35 | 70 | 999.049 | 999.21 | -0.16103 | 999.345 | 0.296 | 5.0671 | 2.5336 | 1000.43 | 1.381 | 40.3396 | 20.1698 | Avg. of base & bf slope |  | 0.0134
36 | 72 | 999.025 | 999.19 | -0.165 | 999.343 | 0.318 | 4.4823 | 2.2411 | 1000.45 | 1.425 | 40.5545 | 20.2773
37 | 74 | 998.999 | 999.17 | -0.17096 | 999.342 | 0.343 | 4.3796 | 2.1898 | 1000.45 | 1.451 | 41.195 | 20.5975 | From RB log file
38 | 76 | 998.977 | 999.1499 | -0.17293 | 999.341 | 0.364 | 4.2494 | 2.1247 | 1000.46 | 1.483 | 42.0032 | 21.0016 | Channel Slope |  |  | ?
39 | 78 | 998.987 | 999.1299 | -0.1429 | 999.34 | 0.353 | 5.0504 | 2.5252 | 1000.48 | 1.493 | 42.764 | 21.382 |  |  |  | ?
40 | 80 | 998.999 | 999.1099 | -0.11086 | 999.339 | 0.34 | 5.3835 | 2.6918 | 1000.47 | 1.471 | 42.8706 | 21.4353
41 | 82 | 998.998 | 999.0898 | -0.091828 | 999.338 | 0.34 | 5.9752 | 2.9876 | 1000.46 | 1.462 | 42.525 | 21.2625
42 | 84 | 999.006 | 999.0698 | -0.063794 | 999.337 | 0.331 | 5.9758 | 2.9879 | 1000.44 | 1.434 | 44.6862 | 22.3431
43 | 86 | 999.015 | 999.0498 | -0.03476 | 999.336 | 0.321 | 6.1281 | 3.064 | 1000.43 | 1.415 | 46.0036 | 23.0018
44 | 88 | 999.006 | 999.0297 | -0.023726 | 999.335 | 0.329 | 6.2822 | 3.1411 | 1000.44 | 1.434 | 46.6013 | 23.3007
45 | 90 | 999.001 | 999.0097 | -0.008692 | 999.335 | 0.334 | 6.3196 | 3.1598 | 1000.45 | 1.449 | 46.483 | 23.2415
46 | 92 | 998.996 | 998.9897 | 0.006342 | 999.334 | 0.338 | 6.193 | 3.0965 | 1000.45 | 1.454 | 46.5338 | 23.2669
47 | 94 | 998.99 | 998.9696 | 0.020376 | 999.333 | 0.343 | 6.8511 | 3.4255 | 1000.46 | 1.47 | 46.5057 | 23.2529
48 | 96 | 998.962 | 998.9496 | 0.01241 | 999.333 | 0.371 | 7.6523 | 3.8261 | 1000.46 | 1.498 | 46.936 | 23.468
49 | 98 | 998.948 | 998.9296 | 0.018444 | 999.334 | 0.386 | 8.9517 | 4.4758 | 1000.47 | 1.522 | 46.1846 | 23.0923
50 | 100 | 998.979 | 998.9095 | 0.069478 | 999.333 | 0.354 | 14.3411 | 7.1706 | 1000.47 | 1.491 | 45.889 | 22.9445
51 | 102 | 999.024 | 998.8895 | 0.13451 | 999.332 | 0.308 | 18.9959 | 9.498 | 1000.46 | 1.436 | 45.4862 | 22.7431
52 | 104 | 999.054 | 998.8695 | 0.18455 | 999.33 | 0.276 | 18.6272 | 9.3136 | 1000.46 | 1.406 | 44.9534 | 22.4767
53 | 106 | 999.08 | 998.8494 | 0.23058 | 999.321 | 0.241 | 19.8622 | 9.9311 | 1000.45 | 1.37 | 43.4758 | 21.7379
54 | 108 | 999.083 | 998.8294 | 0.25361 | 999.309 | 0.226 | 20.8044 | 10.4022 | 1000.42 | 1.337 | 41.9092 | 20.9546
55 | 110 | 999.085 | 998.8094 | 0.27565 | 999.297 | 0.212 | 18.8786 | 9.4393 | 1000.37 | 1.285 | 41.8274 | 20.9137
56 | 112 | 999.096 | 998.7893 | 0.30668 | 999.282 | 0.186 | 18.251 | 9.1255 | 1000.29 | 1.194 | 41.2904 | 20.6452
57 | 114 | 999.111 | 998.7693 | 0.34172 | 999.261 | 0.15 | 15.8009 | 7.9004 | 1000.22 | 1.109 | 40.8813 | 20.4407
58 | 116 | 999.123 | 998.7492 | 0.37375 | 999.246 | 0.123 | 15.5208 | 7.7604 | 1000.21 | 1.087 | 40.4471 | 20.2236
59 | 118 | 999.14 | 998.7292 | 0.41078 | 999.222 | 0.082 | 15.4732 | 7.7366 | 1000.19 | 1.05 | 40.4713 | 20.2357
60 | 120 | 999.124 | 998.7092 | 0.41482 | 999.181 | 0.057 | 15.0541 | 7.527 | 1000.18 | 1.056 | 40.9643 | 20.4822
61 | 122 | 999.061 | 998.6891 | 0.37185 | 999.138 | 0.077 | 13.6395 | 6.8197 | 1000.17 | 1.109 | 40.7935 | 20.3967
62 | 124 | 998.991 | 998.6691 | 0.32189 | 999.074 | 0.083 | 10.4678 | 5.2339 | 1000.16 | 1.169 | 40.7128 | 20.3564
63 | 126 | 998.994 | 998.6491 | 0.34492 | 999.002 | 0.008 | 7.1128 | 3.5564 | 1000.19 | 1.196 | 40.6075 | 20.3037
64 | 128 | 998.863 | 998.629 | 0.23395 | 998.917 | 0.054 | 7.9753 | 3.9877 | 1000.21 | 1.347 | 39.9652 | 19.9826
65 | 130 | 998.522 | 998.609 | -0.087012 | 998.864 | 0.342 | 12.1763 | 6.0881 | 1000.22 | 1.698 | 37.43 | 18.715
66 | 132 | 998.356 | 998.589 | -0.23298 | 998.864 | 0.508 | 15.1477 | 7.5738 | 1000.22 | 1.864 | 34.8557 | 17.4278
67 | 134 | 998.51 | 998.5689 | -0.058944 | 998.864 | 0.354 | 14.6657 | 7.3328 | 1000.22 | 1.71 | 31.2795 | 15.6398
68 | 136 | 998.603 | 998.5489 | 0.05409 | 998.862 | 0.259 | 13.0632 | 6.5316 | 1000.21 | 1.607 | 28.9717 | 14.4858
69 | 138 | 998.664 | 998.5289 | 0.13512 | 998.86 | 0.196 | 11.6368 | 5.8184 | 1000.18 | 1.516 | 27.5147 | 13.7574
70 | 140 | 998.778 | 998.5088 | 0.26916 | 998.854 | 0.076 | 10.9359 | 5.4679 | 1000.14 | 1.362 | 26.4701 | 13.235
71 | 142 | 998.829 | 998.4888 | 0.34019 | 998.838 | 0.009 | 9.8599 | 4.93 | 1000.1 | 1.271 | 24.9108 | 12.4554
72 | 144 | 998.752 | 998.4688 | 0.28323 | 998.766 | 0.014 | 9.4706 | 4.7353 | 1000.08 | 1.328 | 22.8568 | 11.4284
73 | 146 | 998.62 | 998.4487 | 0.17126 | 998.712 | 0.092 | 8.3774 | 4.1887 | 1000.05 | 1.43 | 19.7712 | 9.8856
74 | 148 | 998.526 | 998.4287 | 0.097294 | 998.67 | 0.144 | 8.1288 | 4.0644 | 1000.03 | 1.504 | 20.3674 | 10.1837
75 | 150 | 998.49 | 998.4087 | 0.081328 | 998.622 | 0.132 | 8.5052 | 4.2526 | 1000 | 1.51 | 19.3215 | 9.6608
76 | 152 | 998.44 | 998.3886 | 0.051362 | 998.577 | 0.137 | 8.8599 | 4.4299 | 999.973 | 1.533 | 20.2683 | 10.1341
77 | 154 | 998.375 | 998.3686 | 0.006396 | 998.555 | 0.18 | 8.7335 | 4.3667 | 999.936 | 1.561 | 19.719 | 9.8595
78 | 156 | 998.322 | 998.3486 | -0.02657 | 998.505 | 0.183 | 7.664 | 3.832 | 999.837 | 1.515 | 20.5286 | 10.2643
79 | 158 | 998.233 | 998.3285 | -0.095536 | 998.379 | 0.146 | 6.2565 | 3.1283 | 999.719 | 1.486 | 20.021 | 10.0105
80 | 160 | 997.932 | 998.3085 | -0.3765 | 998.322 | 0.39 | 5.928 | 2.964 | 999.772 | 1.84 | 19.5212 | 9.7606
81 | 162 | 997.909 | 998.2885 | -0.37947 | 998.319 | 0.41 | 6.2838 | 3.1419 | 999.706 | 1.797 | 19.2651 | 9.6326
82 | 164 | 997.948 | 998.2684 | -0.32043 | 998.314 | 0.366 | 4.9972 | 2.4986 | 999.649 | 1.701 | 18.8104 | 9.4052
83 | 166 | 997.923 | 998.2484 | -0.3254 | 998.309 | 0.386 | 4.6432 | 2.3216 | 999.59 | 1.667 | 18.3967 | 9.1984
84 | 168 | 997.906 | 998.2284 | -0.32237 | 998.306 | 0.4 | 3.7876 | 1.8938 | 999.432 | 1.526 | 19.6903 | 9.8451
85 | 170 | 997.881 | 998.2083 | -0.32733 | 998.307 | 0.426 | 4.4082 | 2.2041 | 999.572 | 1.691 | 19.9171 | 9.9585
86 | 172 | 997.977 | 998.1883 | -0.2113 | 998.305 | 0.328 | 5.754 | 2.877 | 999.569 | 1.592 | 20.3012 | 10.1506
87 | 174 | 998.042 | 998.1683 | -0.12626 | 998.301 | 0.259 | 6.2527 | 3.1264 | 999.463 | 1.421 | 20.3854 | 10.1927
88 | 176 | 998.07 | 998.1482 | -0.07823 | 998.291 | 0.221 | 6.5149 | 3.2575 | 999.389 | 1.319 | 21.4963 | 10.7482
89 | 178 | 998.092 | 998.1282 | -0.036196 | 998.272 | 0.18 | 6.4653 | 3.2327 | 999.263 | 1.171 | 21.0992 | 10.5496
90 | 180 | 998.096 | 998.1082 | -0.012162 | 998.239 | 0.143 | 6.9971 | 3.4985 | 999.184 | 1.088 | 20.9436 | 10.4718
91 | 182 | 998.07 | 998.0881 | -0.018128 | 998.196 | 0.126 | 6.4659 | 3.233 | 999.208 | 1.138 | 21.1702 | 10.5851
92 | 184 | 998.036 | 998.0681 | -0.032094 | 998.161 | 0.125 | 6.5492 | 3.2746 | 999.311 | 1.275 | 21.5416 | 10.7708
93 | 186 | 997.967 | 998.0481 | -0.08106 | 998.137 | 0.17 | 6.7567 | 3.3783 | 999.378 | 1.411 | 21.0215 | 10.5108
94 | 188 | 997.948 | 998.028 | -0.080026 | 998.132 | 0.184 | 7.211 | 3.6055 | 999.391 | 1.443 | 21.3558 | 10.6779
95 | 190 | 997.945 | 998.008 | -0.062992 | 998.119 | 0.174 | 6.6562 | 3.3281 | 999.367 | 1.422 | 21.7522 | 10.8761
96 | 192 | 997.948 | 997.988 | -0.039958 | 998.107 | 0.159 | 7.0939 | 3.547 | 999.369 | 1.421 | 21.7671 | 10.8835
97 | 194 | 997.933 | 997.9679 | -0.034924 | 998.097 | 0.164 | 7.1404 | 3.5702 | 999.371 | 1.438 | 21.2453 | 10.6227
98 | 196 | 997.91 | 997.9479 | -0.03789 | 998.089 | 0.179 | 6.8851 | 3.4425 | 999.347 | 1.437 | 21.048 | 10.524
99 | 198 | 997.91 | 997.9279 | -0.017856 | 998.072 | 0.162 | 7.0745 | 3.5373 | 999.316 | 1.406 | 21.3589 | 10.6794
100 | 200 | 997.882 | 997.9078 | -0.025822 | 998.05 | 0.168 | 6.8089 | 3.4044 | 999.29 | 1.408 | 20.8973 | 10.4486
101 | 202 | 997.855 | 997.8878 | -0.032788 | 998.041 | 0.186 | 6.2977 | 3.1489 | 999.299 | 1.444 | 19.0334 | 9.5167
102 | 204 | 997.843 | 997.8678 | -0.024754 | 998.035 | 0.192 | 6.1317 | 3.0659 | 999.296 | 1.453 | 18.6271 | 9.3136
103 | 206 | 997.847 | 997.8477 | -0.00072 | 998.024 | 0.177 | 8.9822 | 4.4911 | 999.269 | 1.422 | 17.8659 | 8.933
104 | 208 | 997.868 | 997.8277 | 0.040314 | 998.005 | 0.137 | 9.3402 | 4.6701 | 999.233 | 1.365 | 18.5324 | 9.2662
105 | 210 | 997.839 | 997.8077 | 0.031348 | 997.992 | 0.153 | 9.5568 | 4.7784 | 999.233 | 1.394 | 18.3339 | 9.167
106 | 212 | 997.834 | 997.7876 | 0.046382 | 997.978 | 0.144 | 9.4293 | 4.7147 | 999.199 | 1.365 | 18.2002 | 9.1001
107 | 214 | 997.824 | 997.7676 | 0.056416 | 997.948 | 0.124 | 8.693 | 4.3465 | 999.132 | 1.308 | 18.9891 | 9.4945
108 | 216 | 997.779 | 997.7475 | 0.03145 | 997.922 | 0.143 | 6.5323 | 3.2662 | 999.081 | 1.302 | 19.7798 | 9.8899
109 | 218 | 997.757 | 997.7275 | 0.029484 | 997.884 | 0.127 | 6.3488 | 3.1744 | 999.017 | 1.26 | 19.7971 | 9.8986
110 | 220 | 997.726 | 997.7075 | 0.018518 | 997.837 | 0.111 | 6.8824 | 3.4412 | 998.998 | 1.272 | 19.2221 | 9.6111
111 | 222 | 997.686 | 997.6874 | -0.001448 | 997.772 | 0.086 | 6.8425 | 3.4213 | 999.023 | 1.337 | 19.413 | 9.7065
112 | 224 | 997.6 | 997.6674 | -0.067414 | 997.727 | 0.127 | 7.2683 | 3.6341 | 999.057 | 1.457 | 17.6377 | 8.8188
113 | 226 | 997.524 | 997.6474 | -0.12338 | 997.729 | 0.205 | 7.2846 | 3.6423 | 999.092 | 1.568 | 12.2788 | 6.1394
|  | 997.507 |  |  | 997.727 |  | 7.1221 |  | 999.103
|  | 997.599 |  |  | 997.713 |  | 6.9202 |  | 999.052
|  | 997.596 |  |  | 997.655 |  | 6.6126 |  | 999.018
|  | 997.474 |  |  | 997.652 |  | 6.1748 |  | 999.057
|  | 997.439 |  |  | 997.652 |  | 6.2085 |  | 999.057
|  | 997.274 |  |  | 997.652 |  | 7.359 |  | 999.057
|  | 997.239 |  |  | 997.652 |  | 7.9215 |  | 999.057
7.5898