## spatial_series_v1
from up
FID | station (m) | Z (m) | Z_fit | Zd (m) | WSE_base | WSE_base-Z | Wbase (m) | Wb_half (m) | WSE_bf | WSE_bf-Z | Wbf (m) | Wbf_half (m) | RB Metric | Geo Metric |  |  | 1st trial
0 | 0 | 1001.33 | 1001.2927 | 0.037349 | 1001.36 | 0.03 | 0.46915 | 0.23457 | 1001.6 | 0.27 | 6.1377 | 3.0689 | (Straight) length |  | 42.61 | m
1 | 0.5 | 1001.29 | 1001.2819 | 0.0081355 | 1001.36 | 0.07 | 0.58257 | 0.29128 | 1001.59 | 0.3 | 7.7323 | 3.8661
2 | 1 | 1001.33 | 1001.2711 | 0.058922 | 1001.35 | 0.02 | 0.87217 | 0.43609 | 1001.59 | 0.26 | 6.8356 | 3.4178 | Inner channel lateral offset min | (Wbf) Min | 2.7502 | m
3 | 1.5 | 1001.31 | 1001.2603 | 0.049708 | 1001.34 | 0.03 | 0.81491 | 0.40745 | 1001.58 | 0.27 | 6.2032 | 3.1016 | Inner channel depth min | (WSE_bf-Z) Min | 0.17 | m
4 | 2 | 1001.3 | 1001.2495 | 0.050495 | 1001.33 | 0.03 | 0.81242 | 0.40621 | 1001.57 | 0.27 | 5.9041 | 2.952
5 | 2.5 | 1001.3 | 1001.2387 | 0.061281 | 1001.32 | 0.02 | 0.77971 | 0.38985 | 1001.56 | 0.26 | 5.531 | 2.7655 | Centerline amplitude |  | -10.9 | m
6 | 3 | 1001.29 | 1001.2279 | 0.062068 | 1001.31 | 0.02 | 0.65832 | 0.32916 | 1001.56 | 0.27 | 5.3831 | 2.6916 | Centerline frequency |  | 0.5
7 | 3.5 | 1001.28 | 1001.2171 | 0.062854 | 1001.3 | 0.02 | 0.84381 | 0.42191 | 1001.55 | 0.27 | 5.0677 | 2.5338 | Centerline phase |  | 0
8 | 4 | 1001.27 | 1001.2064 | 0.063641 | 1001.29 | 0.02 | 0.66798 | 0.33399 | 1001.54 | 0.27 | 4.9453 | 2.4726
9 | 4.5 | 1001.25 | 1001.1956 | 0.054427 | 1001.28 | 0.03 | 0.96486 | 0.48243 | 1001.53 | 0.28 | 4.9513 | 2.4756 | Thalweg elevation | Zd | TXT
10 | 5 | 1001.25 | 1001.1848 | 0.065214 | 1001.27 | 0.02 | 0.72564 | 0.36282 | 1001.52 | 0.27 | 4.7642 | 2.3821
11 | 5.5 | 1001.21 | 1001.174 | 0.036001 | 1001.23 | 0.02 | 0.60383 | 0.30191 | 1001.51 | 0.3 | 4.574 | 2.287 | L Inner bank function | Wbf_half | TXT
12 | 6 | 1001.19 | 1001.1632 | 0.026787 | 1001.22 | 0.03 | 0.60013 | 0.30006 | 1001.5 | 0.31 | 4.55 | 2.275
13 | 6.5 | 1001.18 | 1001.1524 | 0.027574 | 1001.21 | 0.03 | 0.59991 | 0.29995 | 1001.48 | 0.3 | 4.6342 | 2.3171 | L1/R1 Outer bank Lateral offset min | (TIN width) Min | 4 | m
14 | 7 | 1001.16 | 1001.1416 | 0.01836 | 1001.19 | 0.03 | 0.60071 | 0.30036 | 1001.46 | 0.3 | 4.5753 | 2.2876 | L1/R1 Outer bank Height offset | (TIN elev - Z) Avg, estimate | 2 | m
15 | 7.5 | 1001.14 | 1001.1309 | 0.0091465 | 1001.17 | 0.03 | 0.64773 | 0.32386 | 1001.45 | 0.31 | 4.4259 | 2.2129 | L1/R1 Outer bank function
16 | 8 | 1001.13 | 1001.1201 | 0.009933 | 1001.17 | 0.04 | 0.75578 | 0.37789 | 1001.44 | 0.31 | 4.1086 | 2.0543
17 | 8.5 | 1001.12 | 1001.1093 | 0.01072 | 1001.17 | 0.05 | 0.67865 | 0.33933 | 1001.43 | 0.31 | 4.2142 | 2.1071 | L2/R2 Outer bank Lateral offset min |  |  | m
18 | 9 | 1001.11 | 1001.0985 | 0.011506 | 1001.17 | 0.06 | 0.80911 | 0.40456 | 1001.42 | 0.31 | 4.1659 | 2.083 | L2/R2 Outer bank Height offset |  |  | m
19 | 9.5 | 1001.13 | 1001.0877 | 0.042293 | 1001.17 | 0.04 | 0.93538 | 0.46769 | 1001.41 | 0.28 | 4.003 | 2.0015
20 | 10 | 1001.14 | 1001.0769 | 0.063079 | 1001.16 | 0.02 | 0.85104 | 0.42552 | 1001.38 | 0.24 | 3.8186 | 1.9093 | Valley Boundary Lateral offset min | No physical meaning | 10 | m
21 | 10.5 | 1001.13 | 1001.0661 | 0.063866 | 1001.14 | 0.01 | 0.63691 | 0.31846 | 1001.34 | 0.21 | 3.7234 | 1.8617 | Valley Boundary Height offset | No physical meaning | 1 | m
22 | 11 | 1001.1 | 1001.0553 | 0.044652 | 1001.11 | 0.01 | 0.61542 | 0.30771 | 1001.32 | 0.22 | 3.7751 | 1.8875
23 | 11.5 | 1001.07 | 1001.0446 | 0.025439 | 1001.09 | 0.02 | 0.59106 | 0.29553 | 1001.33 | 0.26 | 3.5318 | 1.7659 | Valley Slope |  |  |  | v1
24 | 12 | 1001.03 | 1001.0338 | -0.003775 | 1001.06 | 0.03 | 0.68915 | 0.34458 | 1001.33 | 0.3 | 3.4272 | 1.7136 |  | From trend analysis | 0.0216
25 | 12.5 | 1001.01 | 1001.023 | -0.012989 | 1001.05 | 0.04 | 0.90485 | 0.45242 | 1001.33 | 0.32 | 3.4102 | 1.7051
26 | 13 | 1001.01 | 1001.0122 | -0.002202 | 1001.05 | 0.04 | 0.84462 | 0.42231 | 1001.33 | 0.32 | 3.3 | 1.65 | Check with RB log file
27 | 13.5 | 1001.01 | 1001.0014 | 0.0085845 | 1001.05 | 0.04 | 0.84319 | 0.4216 | 1001.32 | 0.31 | 3.393 | 1.6965 | Avg. Inner channel width |  |  | m
28 | 14 | 1001.01 | 1000.9906 | 0.019371 | 1001.05 | 0.04 | 0.90778 | 0.45389 | 1001.31 | 0.3 | 3.3745 | 1.6873 | Avg. wdith offset of L1/R1 |  |  | m
29 | 14.5 | 1001 | 1000.9798 | 0.020157 | 1001.05 | 0.05 | 0.84468 | 0.42234 | 1001.3 | 0.3 | 3.3706 | 1.6853 | Inner channel depth avg |  |  | m
30 | 15 | 1000.98 | 1000.9691 | 0.010944 | 1001.05 | 0.07 | 1.0457 | 0.52287 | 1001.3 | 0.32 | 3.256 | 1.628
31 | 15.5 | 1000.98 | 1000.9583 | 0.02173 | 1001.05 | 0.07 | 0.97381 | 0.4869 | 1001.29 | 0.31 | 3.4039 | 1.7019 | Thalweg length |  |  | m
32 | 16 | 1001 | 1000.9475 | 0.052517 | 1001.05 | 0.05 | 1.134 | 0.56698 | 1001.28 | 0.28 | 3.4039 | 1.7019 | CL length |  |  | m
33 | 16.5 | 1001.03 | 1000.9367 | 0.093304 | 1001.04 | 0.01 | 1.1422 | 0.5711 | 1001.26 | 0.23 | 3.4013 | 1.7006 | WSE base slope
34 | 17 | 1000.99 | 1000.9259 | 0.06409 | 1001.03 | 0.04 | 1.2545 | 0.62725 | 1001.26 | 0.27 | 3.4013 | 1.7006 | WSE bf slope
35 | 17.5 | 1000.99 | 1000.9151 | 0.074877 | 1001.02 | 0.03 | 1.5022 | 0.7511 | 1001.26 | 0.27 | 3.4013 | 1.7006 | Avg. of base & bf slope
36 | 18 | 1000.98 | 1000.9043 | 0.075663 | 1001.02 | 0.04 | 1.7199 | 0.85996 | 1001.25 | 0.27 | 3.5144 | 1.7572
37 | 18.5 | 1001.01 | 1000.8936 | 0.11645 | 1001.02 | 0.01 | 1.6449 | 0.82244 | 1001.24 | 0.23 | 4.0563 | 2.0282 | From RB log file
38 | 19 | 1001 | 1000.8828 | 0.11724 | 1001.02 | 0.02 | 1.489 | 0.74451 | 1001.22 | 0.22 | 4.4888 | 2.2444 | Channel Slope |  |  | ?
39 | 19.5 | 1000.99 | 1000.872 | 0.11802 | 1001.01 | 0.02 | 1.131 | 0.56548 | 1001.2 | 0.21 | 4.6614 | 2.3307 |  |  |  | ?
40 | 20 | 1000.98 | 1000.8612 | 0.11881 | 1000.99 | 0.01 | 0.88475 | 0.44237 | 1001.15 | 0.17 | 4.7939 | 2.3969
41 | 20.5 | 1000.9 | 1000.8504 | 0.049596 | 1000.95 | 0.05 | 1.7147 | 0.85734 | 1001.16 | 0.26 | 4.6299 | 2.3149
42 | 21 | 1000.85 | 1000.8396 | 0.010382 | 1000.95 | 0.1 | 3.0734 | 1.5367 | 1001.18 | 0.33 | 4.465 | 2.2325
43 | 21.5 | 1000.89 | 1000.8288 | 0.061169 | 1000.95 | 0.06 | 2.4038 | 1.2019 | 1001.17 | 0.28 | 4.3278 | 2.1639
44 | 22 | 1000.91 | 1000.818 | 0.091955 | 1000.94 | 0.03 | 0.62713 | 0.31357 | 1001.15 | 0.24 | 4.1776 | 2.0888
45 | 22.5 | 1000.91 | 1000.8073 | 0.10274 | 1000.94 | 0.03 | 0.779 | 0.3895 | 1001.14 | 0.23 | 4.1886 | 2.0943
46 | 23 | 1000.9 | 1000.7965 | 0.10353 | 1000.93 | 0.03 | 0.6847 | 0.34235 | 1001.13 | 0.23 | 4.1077 | 2.0539
47 | 23.5 | 1000.89 | 1000.7857 | 0.10431 | 1000.93 | 0.04 | 0.8496 | 0.4248 | 1001.12 | 0.23 | 4.2297 | 2.1149
48 | 24 | 1000.9 | 1000.7749 | 0.1251 | 1000.92 | 0.02 | 1.042 | 0.52098 | 1001.09 | 0.19 | 4.2022 | 2.1011
49 | 24.5 | 1000.88 | 1000.7641 | 0.11589 | 1000.9 | 0.02 | 1.5172 | 0.7586 | 1001.07 | 0.19 | 3.9323 | 1.9662
50 | 25 | 1000.86 | 1000.7533 | 0.10667 | 1000.87 | 0.01 | 1.859 | 0.92948 | 1001.04 | 0.18 | 3.7248 | 1.8624
51 | 25.5 | 1000.81 | 1000.7425 | 0.06746 | 1000.82 | 0.01 | 1.4859 | 0.74294 | 1001.04 | 0.23 | 3.517 | 1.7585
52 | 26 | 1000.73 | 1000.7318 | -0.001753 | 1000.76 | 0.03 | 0.91515 | 0.45758 | 1001.05 | 0.32 | 3.3033 | 1.6517
53 | 26.5 | 1000.71 | 1000.721 | -0.010966 | 1000.75 | 0.04 | 0.82989 | 0.41495 | 1001.04 | 0.33 | 3.1232 | 1.5616
54 | 27 | 1000.72 | 1000.7102 | 0.00982 | 1000.75 | 0.03 | 0.67016 | 0.33508 | 1001 | 0.28 | 3.0495 | 1.5247
55 | 27.5 | 1000.7 | 1000.6994 | 0.0006065 | 1000.72 | 0.02 | 0.49153 | 0.24576 | 1000.98 | 0.28 | 3.2414 | 1.6207
56 | 28 | 1000.66 | 1000.6886 | -0.028607 | 1000.7 | 0.04 | 0.50078 | 0.25039 | 1000.97 | 0.31 | 3.4177 | 1.7089
57 | 28.5 | 1000.66 | 1000.6778 | -0.01782 | 1000.69 | 0.03 | 0.52689 | 0.26344 | 1000.96 | 0.3 | 3.6643 | 1.8322
58 | 29 | 1000.65 | 1000.667 | -0.017034 | 1000.68 | 0.03 | 0.6303 | 0.31515 | 1000.94 | 0.29 | 4.0314 | 2.0157
59 | 29.5 | 1000.58 | 1000.6562 | -0.076247 | 1000.65 | 0.07 | 0.51206 | 0.25603 | 1000.91 | 0.33 | 4.2326 | 2.1163
60 | 30 | 1000.26 | 1000.6455 | -0.38546 | 1000.65 | 0.39 | 2.3239 | 1.162 | 1000.94 | 0.68 | 4.386 | 2.193
61 | 30.5 | 999.993 | 1000.6347 | -0.64167 | 1000.65 | 0.657 | 3.1172 | 1.5586 | 1000.94 | 0.947 | 4.5882 | 2.2941
62 | 31 | 1000.07 | 1000.6239 | -0.55389 | 1000.65 | 0.58 | 3.2019 | 1.601 | 1000.94 | 0.87 | 4.8856 | 2.4428
63 | 31.5 | 1000.09 | 1000.6131 | -0.5231 | 1000.65 | 0.56 | 3.2921 | 1.6461 | 1000.94 | 0.85 | 4.8845 | 2.4423
64 | 32 | 999.975 | 1000.6023 | -0.62731 | 1000.65 | 0.675 | 3.5805 | 1.7902 | 1000.94 | 0.965 | 4.4838 | 2.2419
65 | 32.5 | 999.938 | 1000.5915 | -0.65353 | 1000.65 | 0.712 | 3.846 | 1.923 | 1000.94 | 1.002 | 4.2071 | 2.1035
66 | 33 | 999.902 | 1000.5807 | -0.67874 | 1000.65 | 0.748 | 3.8962 | 1.9481 | 1000.94 | 1.038 | 3.822 | 1.911
67 | 33.5 | 999.943 | 1000.57 | -0.62696 | 1000.65 | 0.707 | 3.574 | 1.787 | 1000.94 | 0.997 | 4.3991 | 2.1996
68 | 34 | 999.878 | 1000.5592 | -0.68117 | 1000.65 | 0.772 | 3.4853 | 1.7427 | 1000.94 | 1.062 | 4.6353 | 2.3176
69 | 34.5 | 999.958 | 1000.5484 | -0.59038 | 1000.65 | 0.692 | 2.677 | 1.3385 | 1000.95 | 0.992 | 4.6002 | 2.3001
70 | 35 | 1000.26 | 1000.5376 | -0.2776 | 1000.65 | 0.39 | 2.5463 | 1.2732 | 1000.94 | 0.68 | 4.5897 | 2.2948
71 | 35.5 | 1000.6 | 1000.5268 | 0.073191 | 1000.65 | 0.05 | 0.63762 | 0.31881 | 1000.91 | 0.31 | 4.2658 | 2.1329
72 | 36 | 1000.24 | 1000.516 | -0.27602 | 1000.62 | 0.38 | 2.0709 | 1.0354 | 1000.92 | 0.68 | 4.0449 | 2.0224
73 | 36.5 | 1000.06 | 1000.5052 | -0.44524 | 1000.62 | 0.56 | 2.0174 | 1.0087 | 1000.93 | 0.87 | 3.8277 | 1.9139
74 | 37 | 1000.5 | 1000.4945 | 0.00555 | 1000.62 | 0.12 | 1.9072 | 0.95359 | 1000.92 | 0.42 | 3.7323 | 1.8662
75 | 37.5 | 1000.6 | 1000.4837 | 0.11634 | 1000.61 | 0.01 | 1.8865 | 0.94326 | 1000.91 | 0.31 | 4.0501 | 2.0251
76 | 38 | 1000.58 | 1000.4729 | 0.10712 | 1000.61 | 0.03 | 1.9578 | 0.97891 | 1000.91 | 0.33 | 4.0827 | 2.0413
77 | 38.5 | 1000.59 | 1000.4621 | 0.12791 | 1000.6 | 0.01 | 1.2083 | 0.60417 | 1000.9 | 0.31 | 4.0827 | 2.0413
78 | 39 | 1000.58 | 1000.4513 | 0.1287 | 1000.59 | 0.01 | 2.1603 | 1.0801 | 1000.9 | 0.32 | 4.1524 | 2.0762
79 | 39.5 | 1000.55 | 1000.4405 | 0.10948 | 1000.58 | 0.03 | 2.4034 | 1.2017 | 1000.9 | 0.35 | 4.2009 | 2.1004
80 | 40 | 1000.53 | 1000.4297 | 0.10027 | 1000.58 | 0.05 | 2.8436 | 1.4218 | 1000.9 | 0.37 | 4.1574 | 2.0787
81 | 40.5 | 1000.53 | 1000.4189 | 0.11106 | 1000.58 | 0.05 | 2.8765 | 1.4382 | 1000.9 | 0.37 | 3.8934 | 1.9467
82 | 41 | 1000.53 | 1000.4082 | 0.12184 | 1000.58 | 0.05 | 2.7182 | 1.3591 | 1000.9 | 0.37 | 3.5691 | 1.7846
83 | 41.5 | 1000.53 | 1000.3974 | 0.13263 | 1000.58 | 0.05 | 2.4298 | 1.2149 | 1000.9 | 0.37 | 3.5392 | 1.7696
84 | 42 | 1000.53 | 1000.3866 | 0.14342 | 1000.58 | 0.05 | 2.2905 | 1.1452 | 1000.89 | 0.36 | 3.8529 | 1.9265
85 | 42.5 | 1000.54 | 1000.3758 | 0.1642 | 1000.58 | 0.04 | 2.0172 | 1.0086 | 1000.89 | 0.35 | 3.8643 | 1.9322
86 | 43 | 1000.55 | 1000.365 | 0.18499 | 1000.58 | 0.03 | 1.2987 | 0.64933 | 1000.88 | 0.33 | 3.8474 | 1.9237
87 | 43.5 | 1000.55 | 1000.3542 | 0.19577 | 1000.57 | 0.02 | 1.0253 | 0.51265 | 1000.87 | 0.32 | 3.8829 | 1.9414
88 | 44 | 1000.54 | 1000.3434 | 0.19656 | 1000.57 | 0.03 | 1.278 | 0.63901 | 1000.86 | 0.32 | 4.1465 | 2.0733
89 | 44.5 | 1000.54 | 1000.3327 | 0.20735 | 1000.57 | 0.03 | 1.2785 | 0.63923 | 1000.86 | 0.32 | 4.3689 | 2.1845
90 | 45 | 1000.53 | 1000.3219 | 0.20813 | 1000.57 | 0.04 | 1.1691 | 0.58454 | 1000.85 | 0.32 | 4.3237 | 2.1619
91 | 45.5 | 1000.54 | 1000.3111 | 0.22892 | 1000.56 | 0.02 | 1.1801 | 0.59007 | 1000.85 | 0.31 | 4.2064 | 2.1032
92 | 46 | 1000.52 | 1000.3003 | 0.21971 | 1000.55 | 0.03 | 0.99927 | 0.49963 | 1000.84 | 0.32 | 4.1255 | 2.0628
93 | 46.5 | 1000.52 | 1000.2895 | 0.23049 | 1000.54 | 0.02 | 1.7055 | 0.85273 | 1000.84 | 0.32 | 4.0855 | 2.0428
94 | 47 | 1000.5 | 1000.2787 | 0.22128 | 1000.54 | 0.04 | 1.1384 | 0.56919 | 1000.84 | 0.34 | 3.8954 | 1.9477
95 | 47.5 | 1000.5 | 1000.2679 | 0.23207 | 1000.54 | 0.04 | 0.87473 | 0.43736 | 1000.83 | 0.33 | 3.7281 | 1.8641
96 | 48 | 1000.5 | 1000.2571 | 0.24285 | 1000.54 | 0.04 | 1.2744 | 0.63721 | 1000.83 | 0.33 | 3.569 | 1.7845
97 | 48.5 | 1000.51 | 1000.2464 | 0.26364 | 1000.54 | 0.03 | 0.92516 | 0.46258 | 1000.82 | 0.31 | 3.53 | 1.765
98 | 49 | 1000.47 | 1000.2356 | 0.23443 | 1000.54 | 0.07 | 1.1227 | 0.56133 | 1000.82 | 0.35 | 2.7502 | 1.3751

## spatial_series
from up
FID | station (m) | Z (m) | Z_fit | Zd (m) | WSE_base | WSE_base-Z | Wbase (m) | Wb_half (m) | WSE_bf | WSE_bf-WSE_base | Wbf (m) | Wbf_half (m) | RB Metric | Geo Metric |  |  | 1st trial
0 | 0 | 1001.33 | 1001.2927 | 0.037349 | 1001.36 | 0.03 | 0.46915 | 0.23457 | 1001.6 | 0.24 | 6.1377 | 3.0689 | (Straight) length |  | 42.61 | m
1 | 0.5 | 1001.29 | 1001.2819 | 0.0081355 | 1001.36 | 0.07 | 0.58257 | 0.29128 | 1001.59 | 0.23 | 7.7323 | 3.8661
2 | 1 | 1001.33 | 1001.2711 | 0.058922 | 1001.35 | 0.02 | 0.87217 | 0.43609 | 1001.59 | 0.24 | 6.8356 | 3.4178 | Inner channel lateral offset min | (Wbase) Min | 0.46915 | m
3 | 1.5 | 1001.31 | 1001.2603 | 0.049708 | 1001.34 | 0.03 | 0.81491 | 0.40745 | 1001.58 | 0.24 | 6.2032 | 3.1016 | Inner channel depth min | (WSE_base-Z) Min | 0.01 | m
4 | 2 | 1001.3 | 1001.2495 | 0.050495 | 1001.33 | 0.03 | 0.81242 | 0.40621 | 1001.57 | 0.24 | 5.9041 | 2.952
5 | 2.5 | 1001.3 | 1001.2387 | 0.061281 | 1001.32 | 0.02 | 0.77971 | 0.38985 | 1001.56 | 0.24 | 5.531 | 2.7655 | Centerline amplitude |  | -10.9 | m
6 | 3 | 1001.29 | 1001.2279 | 0.062068 | 1001.31 | 0.02 | 0.65832 | 0.32916 | 1001.56 | 0.25 | 5.3831 | 2.6916 | Centerline frequency |  | 0.5
7 | 3.5 | 1001.28 | 1001.2171 | 0.062854 | 1001.3 | 0.02 | 0.84381 | 0.42191 | 1001.55 | 0.25 | 5.0677 | 2.5338 | Centerline phase |  | 0
8 | 4 | 1001.27 | 1001.2064 | 0.063641 | 1001.29 | 0.02 | 0.66798 | 0.33399 | 1001.54 | 0.25 | 4.9453 | 2.4726
9 | 4.5 | 1001.25 | 1001.1956 | 0.054427 | 1001.28 | 0.03 | 0.96486 | 0.48243 | 1001.53 | 0.25 | 4.9513 | 2.4756 | Thalweg elevation | Zd | TXT
10 | 5 | 1001.25 | 1001.1848 | 0.065214 | 1001.27 | 0.02 | 0.72564 | 0.36282 | 1001.52 | 0.25 | 4.7642 | 2.3821
11 | 5.5 | 1001.21 | 1001.174 | 0.036001 | 1001.23 | 0.02 | 0.60383 | 0.30191 | 1001.51 | 0.28 | 4.574 | 2.287 | L Inner bank function | Wbase_half | TXT
12 | 6 | 1001.19 | 1001.1632 | 0.026787 | 1001.22 | 0.03 | 0.60013 | 0.30006 | 1001.5 | 0.28 | 4.55 | 2.275
13 | 6.5 | 1001.18 | 1001.1524 | 0.027574 | 1001.21 | 0.03 | 0.59991 | 0.29995 | 1001.48 | 0.27 | 4.6342 | 2.3171 | L1/R1 Outer bank Lateral offset min | (Wbase) Max / 2 | 1.9481 | m
14 | 7 | 1001.16 | 1001.1416 | 0.01836 | 1001.19 | 0.03 | 0.60071 | 0.30036 | 1001.46 | 0.27 | 4.5753 | 2.2876 | L1/R1 Outer bank Height offset | (WSE_bf - WSE_base) Avg | 0.26152 | m
15 | 7.5 | 1001.14 | 1001.1309 | 0.0091465 | 1001.17 | 0.03 | 0.64773 | 0.32386 | 1001.45 | 0.28 | 4.4259 | 2.2129 | L1/R1 Outer bank function | Wbf_half | TXT
16 | 8 | 1001.13 | 1001.1201 | 0.009933 | 1001.17 | 0.04 | 0.75578 | 0.37789 | 1001.44 | 0.27 | 4.1086 | 2.0543
17 | 8.5 | 1001.12 | 1001.1093 | 0.01072 | 1001.17 | 0.05 | 0.67865 | 0.33933 | 1001.43 | 0.26 | 4.2142 | 2.1071 | L2/R2 Outer bank Lateral offset min | (TIN width) Min | 4 | m
18 | 9 | 1001.11 | 1001.0985 | 0.011506 | 1001.17 | 0.06 | 0.80911 | 0.40456 | 1001.42 | 0.25 | 4.1659 | 2.083 | L2/R2 Outer bank Height offset | (TIN elev - Z) Avg, estimate | 2 | m
19 | 9.5 | 1001.13 | 1001.0877 | 0.042293 | 1001.17 | 0.04 | 0.93538 | 0.46769 | 1001.41 | 0.24 | 4.003 | 2.0015
20 | 10 | 1001.14 | 1001.0769 | 0.063079 | 1001.16 | 0.02 | 0.85104 | 0.42552 | 1001.38 | 0.22 | 3.8186 | 1.9093 | Valley Boundary Lateral offset min | No physical meaning | 10 | m
21 | 10.5 | 1001.13 | 1001.0661 | 0.063866 | 1001.14 | 0.01 | 0.63691 | 0.31846 | 1001.34 | 0.2 | 3.7234 | 1.8617 | Valley Boundary Height offset | No physical meaning | 1 | m
22 | 11 | 1001.1 | 1001.0553 | 0.044652 | 1001.11 | 0.01 | 0.61542 | 0.30771 | 1001.32 | 0.21 | 3.7751 | 1.8875
23 | 11.5 | 1001.07 | 1001.0446 | 0.025439 | 1001.09 | 0.02 | 0.59106 | 0.29553 | 1001.33 | 0.24 | 3.5318 | 1.7659 | Valley Slope |  |  |  | v0
24 | 12 | 1001.03 | 1001.0338 | -0.003775 | 1001.06 | 0.03 | 0.68915 | 0.34458 | 1001.33 | 0.27 | 3.4272 | 1.7136 |  | From trend analysis | 0.0216
25 | 12.5 | 1001.01 | 1001.023 | -0.012989 | 1001.05 | 0.04 | 0.90485 | 0.45242 | 1001.33 | 0.28 | 3.4102 | 1.7051
26 | 13 | 1001.01 | 1001.0122 | -0.002202 | 1001.05 | 0.04 | 0.84462 | 0.42231 | 1001.33 | 0.28 | 3.3 | 1.65 | Check with RB log file
27 | 13.5 | 1001.01 | 1001.0014 | 0.0085845 | 1001.05 | 0.04 | 0.84319 | 0.4216 | 1001.32 | 0.27 | 3.393 | 1.6965 | Avg. Inner channel width |  |  | m
28 | 14 | 1001.01 | 1000.9906 | 0.019371 | 1001.05 | 0.04 | 0.90778 | 0.45389 | 1001.31 | 0.26 | 3.3745 | 1.6873 | Avg. wdith offset of L1/R1 |  |  | m
29 | 14.5 | 1001 | 1000.9798 | 0.020157 | 1001.05 | 0.05 | 0.84468 | 0.42234 | 1001.3 | 0.25 | 3.3706 | 1.6853 | Inner channel depth avg |  |  | m
30 | 15 | 1000.98 | 1000.9691 | 0.010944 | 1001.05 | 0.07 | 1.0457 | 0.52287 | 1001.3 | 0.25 | 3.256 | 1.628
31 | 15.5 | 1000.98 | 1000.9583 | 0.02173 | 1001.05 | 0.07 | 0.97381 | 0.4869 | 1001.29 | 0.24 | 3.4039 | 1.7019 | Thalweg length |  |  | m
32 | 16 | 1001 | 1000.9475 | 0.052517 | 1001.05 | 0.05 | 1.134 | 0.56698 | 1001.28 | 0.23 | 3.4039 | 1.7019 | CL length |  |  | m
33 | 16.5 | 1001.03 | 1000.9367 | 0.093304 | 1001.04 | 0.01 | 1.1422 | 0.5711 | 1001.26 | 0.22 | 3.4013 | 1.7006 | WSE base slope
34 | 17 | 1000.99 | 1000.9259 | 0.06409 | 1001.03 | 0.04 | 1.2545 | 0.62725 | 1001.26 | 0.23 | 3.4013 | 1.7006 | WSE bf slope
35 | 17.5 | 1000.99 | 1000.9151 | 0.074877 | 1001.02 | 0.03 | 1.5022 | 0.7511 | 1001.26 | 0.24 | 3.4013 | 1.7006 | Avg. of base & bf slope
36 | 18 | 1000.98 | 1000.9043 | 0.075663 | 1001.02 | 0.04 | 1.7199 | 0.85996 | 1001.25 | 0.23 | 3.5144 | 1.7572
37 | 18.5 | 1001.01 | 1000.8936 | 0.11645 | 1001.02 | 0.01 | 1.6449 | 0.82244 | 1001.24 | 0.22 | 4.0563 | 2.0282 | From RB log file
38 | 19 | 1001 | 1000.8828 | 0.11724 | 1001.02 | 0.02 | 1.489 | 0.74451 | 1001.22 | 0.2 | 4.4888 | 2.2444 | Channel Slope |  |  | ?
39 | 19.5 | 1000.99 | 1000.872 | 0.11802 | 1001.01 | 0.02 | 1.131 | 0.56548 | 1001.2 | 0.19 | 4.6614 | 2.3307 |  |  |  | ?
40 | 20 | 1000.98 | 1000.8612 | 0.11881 | 1000.99 | 0.01 | 0.88475 | 0.44237 | 1001.15 | 0.16 | 4.7939 | 2.3969
41 | 20.5 | 1000.9 | 1000.8504 | 0.049596 | 1000.95 | 0.05 | 1.7147 | 0.85734 | 1001.16 | 0.21 | 4.6299 | 2.3149
42 | 21 | 1000.85 | 1000.8396 | 0.010382 | 1000.95 | 0.1 | 3.0734 | 1.5367 | 1001.18 | 0.23 | 4.465 | 2.2325
43 | 21.5 | 1000.89 | 1000.8288 | 0.061169 | 1000.95 | 0.06 | 2.4038 | 1.2019 | 1001.17 | 0.22 | 4.3278 | 2.1639
44 | 22 | 1000.91 | 1000.818 | 0.091955 | 1000.94 | 0.03 | 0.62713 | 0.31357 | 1001.15 | 0.21 | 4.1776 | 2.0888
45 | 22.5 | 1000.91 | 1000.8073 | 0.10274 | 1000.94 | 0.03 | 0.779 | 0.3895 | 1001.14 | 0.2 | 4.1886 | 2.0943
46 | 23 | 1000.9 | 1000.7965 | 0.10353 | 1000.93 | 0.03 | 0.6847 | 0.34235 | 1001.13 | 0.2 | 4.1077 | 2.0539
47 | 23.5 | 1000.89 | 1000.7857 | 0.10431 | 1000.93 | 0.04 | 0.8496 | 0.4248 | 1001.12 | 0.19 | 4.2297 | 2.1149
48 | 24 | 1000.9 | 1000.7749 | 0.1251 | 1000.92 | 0.02 | 1.042 | 0.52098 | 1001.09 | 0.17 | 4.2022 | 2.1011
49 | 24.5 | 1000.88 | 1000.7641 | 0.11589 | 1000.9 | 0.02 | 1.5172 | 0.7586 | 1001.07 | 0.17 | 3.9323 | 1.9662
50 | 25 | 1000.86 | 1000.7533 | 0.10667 | 1000.87 | 0.01 | 1.859 | 0.92948 | 1001.04 | 0.17 | 3.7248 | 1.8624
51 | 25.5 | 1000.81 | 1000.7425 | 0.06746 | 1000.82 | 0.01 | 1.4859 | 0.74294 | 1001.04 | 0.22 | 3.517 | 1.7585
52 | 26 | 1000.73 | 1000.7318 | -0.001753 | 1000.76 | 0.03 | 0.91515 | 0.45758 | 1001.05 | 0.29 | 3.3033 | 1.6517
53 | 26.5 | 1000.71 | 1000.721 | -0.010966 | 1000.75 | 0.04 | 0.82989 | 0.41495 | 1001.04 | 0.29 | 3.1232 | 1.5616
54 | 27 | 1000.72 | 1000.7102 | 0.00982 | 1000.75 | 0.03 | 0.67016 | 0.33508 | 1001 | 0.25 | 3.0495 | 1.5247
55 | 27.5 | 1000.7 | 1000.6994 | 0.0006065 | 1000.72 | 0.02 | 0.49153 | 0.24576 | 1000.98 | 0.26 | 3.2414 | 1.6207
56 | 28 | 1000.66 | 1000.6886 | -0.028607 | 1000.7 | 0.04 | 0.50078 | 0.25039 | 1000.97 | 0.27 | 3.4177 | 1.7089
57 | 28.5 | 1000.66 | 1000.6778 | -0.01782 | 1000.69 | 0.03 | 0.52689 | 0.26344 | 1000.96 | 0.27 | 3.6643 | 1.8322
58 | 29 | 1000.65 | 1000.667 | -0.017034 | 1000.68 | 0.03 | 0.6303 | 0.31515 | 1000.94 | 0.26 | 4.0314 | 2.0157
59 | 29.5 | 1000.58 | 1000.6562 | -0.076247 | 1000.65 | 0.07 | 0.51206 | 0.25603 | 1000.91 | 0.26 | 4.2326 | 2.1163
60 | 30 | 1000.26 | 1000.6455 | -0.38546 | 1000.65 | 0.39 | 2.3239 | 1.162 | 1000.94 | 0.29 | 4.386 | 2.193
61 | 30.5 | 999.993 | 1000.6347 | -0.64167 | 1000.65 | 0.657 | 3.1172 | 1.5586 | 1000.94 | 0.29 | 4.5882 | 2.2941
62 | 31 | 1000.07 | 1000.6239 | -0.55389 | 1000.65 | 0.58 | 3.2019 | 1.601 | 1000.94 | 0.29 | 4.8856 | 2.4428
63 | 31.5 | 1000.09 | 1000.6131 | -0.5231 | 1000.65 | 0.56 | 3.2921 | 1.6461 | 1000.94 | 0.29 | 4.8845 | 2.4423
64 | 32 | 999.975 | 1000.6023 | -0.62731 | 1000.65 | 0.675 | 3.5805 | 1.7902 | 1000.94 | 0.29 | 4.4838 | 2.2419
65 | 32.5 | 999.938 | 1000.5915 | -0.65353 | 1000.65 | 0.712 | 3.846 | 1.923 | 1000.94 | 0.29 | 4.2071 | 2.1035
66 | 33 | 999.902 | 1000.5807 | -0.67874 | 1000.65 | 0.748 | 3.8962 | 1.9481 | 1000.94 | 0.29 | 3.822 | 1.911
67 | 33.5 | 999.943 | 1000.57 | -0.62696 | 1000.65 | 0.707 | 3.574 | 1.787 | 1000.94 | 0.29 | 4.3991 | 2.1996
68 | 34 | 999.878 | 1000.5592 | -0.68117 | 1000.65 | 0.772 | 3.4853 | 1.7427 | 1000.94 | 0.29 | 4.6353 | 2.3176
69 | 34.5 | 999.958 | 1000.5484 | -0.59038 | 1000.65 | 0.692 | 2.677 | 1.3385 | 1000.95 | 0.3 | 4.6002 | 2.3001
70 | 35 | 1000.26 | 1000.5376 | -0.2776 | 1000.65 | 0.39 | 2.5463 | 1.2732 | 1000.94 | 0.29 | 4.5897 | 2.2948
71 | 35.5 | 1000.6 | 1000.5268 | 0.073191 | 1000.65 | 0.05 | 0.63762 | 0.31881 | 1000.91 | 0.26 | 4.2658 | 2.1329
72 | 36 | 1000.24 | 1000.516 | -0.27602 | 1000.62 | 0.38 | 2.0709 | 1.0354 | 1000.92 | 0.3 | 4.0449 | 2.0224
73 | 36.5 | 1000.06 | 1000.5052 | -0.44524 | 1000.62 | 0.56 | 2.0174 | 1.0087 | 1000.93 | 0.31 | 3.8277 | 1.9139
74 | 37 | 1000.5 | 1000.4945 | 0.00555 | 1000.62 | 0.12 | 1.9072 | 0.95359 | 1000.92 | 0.3 | 3.7323 | 1.8662
75 | 37.5 | 1000.6 | 1000.4837 | 0.11634 | 1000.61 | 0.01 | 1.8865 | 0.94326 | 1000.91 | 0.3 | 4.0501 | 2.0251
76 | 38 | 1000.58 | 1000.4729 | 0.10712 | 1000.61 | 0.03 | 1.9578 | 0.97891 | 1000.91 | 0.3 | 4.0827 | 2.0413
77 | 38.5 | 1000.59 | 1000.4621 | 0.12791 | 1000.6 | 0.01 | 1.2083 | 0.60417 | 1000.9 | 0.3 | 4.0827 | 2.0413
78 | 39 | 1000.58 | 1000.4513 | 0.1287 | 1000.59 | 0.01 | 2.1603 | 1.0801 | 1000.9 | 0.31 | 4.1524 | 2.0762
79 | 39.5 | 1000.55 | 1000.4405 | 0.10948 | 1000.58 | 0.03 | 2.4034 | 1.2017 | 1000.9 | 0.32 | 4.2009 | 2.1004
80 | 40 | 1000.53 | 1000.4297 | 0.10027 | 1000.58 | 0.05 | 2.8436 | 1.4218 | 1000.9 | 0.32 | 4.1574 | 2.0787
81 | 40.5 | 1000.53 | 1000.4189 | 0.11106 | 1000.58 | 0.05 | 2.8765 | 1.4382 | 1000.9 | 0.32 | 3.8934 | 1.9467
82 | 41 | 1000.53 | 1000.4082 | 0.12184 | 1000.58 | 0.05 | 2.7182 | 1.3591 | 1000.9 | 0.32 | 3.5691 | 1.7846
83 | 41.5 | 1000.53 | 1000.3974 | 0.13263 | 1000.58 | 0.05 | 2.4298 | 1.2149 | 1000.9 | 0.32 | 3.5392 | 1.7696
84 | 42 | 1000.53 | 1000.3866 | 0.14342 | 1000.58 | 0.05 | 2.2905 | 1.1452 | 1000.89 | 0.31 | 3.8529 | 1.9265
85 | 42.5 | 1000.54 | 1000.3758 | 0.1642 | 1000.58 | 0.04 | 2.0172 | 1.0086 | 1000.89 | 0.31 | 3.8643 | 1.9322
86 | 43 | 1000.55 | 1000.365 | 0.18499 | 1000.58 | 0.03 | 1.2987 | 0.64933 | 1000.88 | 0.3 | 3.8474 | 1.9237
87 | 43.5 | 1000.55 | 1000.3542 | 0.19577 | 1000.57 | 0.02 | 1.0253 | 0.51265 | 1000.87 | 0.3 | 3.8829 | 1.9414
88 | 44 | 1000.54 | 1000.3434 | 0.19656 | 1000.57 | 0.03 | 1.278 | 0.63901 | 1000.86 | 0.29 | 4.1465 | 2.0733
89 | 44.5 | 1000.54 | 1000.3327 | 0.20735 | 1000.57 | 0.03 | 1.2785 | 0.63923 | 1000.86 | 0.29 | 4.3689 | 2.1845
90 | 45 | 1000.53 | 1000.3219 | 0.20813 | 1000.57 | 0.04 | 1.1691 | 0.58454 | 1000.85 | 0.28 | 4.3237 | 2.1619
91 | 45.5 | 1000.54 | 1000.3111 | 0.22892 | 1000.56 | 0.02 | 1.1801 | 0.59007 | 1000.85 | 0.29 | 4.2064 | 2.1032
92 | 46 | 1000.52 | 1000.3003 | 0.21971 | 1000.55 | 0.03 | 0.99927 | 0.49963 | 1000.84 | 0.29 | 4.1255 | 2.0628
93 | 46.5 | 1000.52 | 1000.2895 | 0.23049 | 1000.54 | 0.02 | 1.7055 | 0.85273 | 1000.84 | 0.3 | 4.0855 | 2.0428
94 | 47 | 1000.5 | 1000.2787 | 0.22128 | 1000.54 | 0.04 | 1.1384 | 0.56919 | 1000.84 | 0.3 | 3.8954 | 1.9477
95 | 47.5 | 1000.5 | 1000.2679 | 0.23207 | 1000.54 | 0.04 | 0.87473 | 0.43736 | 1000.83 | 0.29 | 3.7281 | 1.8641
96 | 48 | 1000.5 | 1000.2571 | 0.24285 | 1000.54 | 0.04 | 1.2744 | 0.63721 | 1000.83 | 0.29 | 3.569 | 1.7845
97 | 48.5 | 1000.51 | 1000.2464 | 0.26364 | 1000.54 | 0.03 | 0.92516 | 0.46258 | 1000.82 | 0.28 | 3.53 | 1.765
98 | 49 | 1000.47 | 1000.2356 | 0.23443 | 1000.54 | 0.07 | 1.1227 | 0.56133 | 1000.82 | 0.28 | 2.7502 | 1.3751