## spatial_series
from up
FID | station (m) | Z (m) | Z_fit | Zd (m) | WSE_base | WSE_base-Z | Wbase (m) | Wb_half (m) | WSE_bf | WSE_bf-WSE_base | Wbf (m) | Wbf_half (m) | RB Metric | Geo Metric
0 | 0 | 999.821 | 999.5044 | 0.31658 | 1000.15 | 0.329 | 0 | 0 | 1002 | 2.179 |  |  | (Straight) length |  | 246 | m
1 | 2 | 999.854 | 999.4803 | 0.37365 | 1000.13 | 0.276 | 5.0168 | 2.5084 | 1001.94 | 1.84 | 37.985 | 18.9925
2 | 4 | 999.817 | 999.4563 | 0.36072 | 1000.1 | 0.283 | 5.0033 | 2.5016 | 1001.87 | 1.82 | 38.0006 | 19.0003 | Inner channel lateral offset min | (Wbase) Min | 3.845 | m
3 | 6 | 999.789 | 999.4322 | 0.3568 | 1000.05 | 0.261 | 4.9898 | 2.4949 | 1001.79 | 1.815 | 37.5138 | 18.7569 | Inner channel depth min | (WSE_base-Z) Min | 0.095 | m
4 | 8 | 999.757 | 999.4081 | 0.34887 | 999.975 | 0.218 | 4.9762 | 2.4881 | 1001.75 | 1.8 | 36.099 | 18.0495
5 | 10 | 999.65 | 999.3841 | 0.26594 | 999.95 | 0.3 | 4.9627 | 2.4814 | 1001.77 | 1.819 | 35.9833 | 17.9917 | Centerline amplitude |  | 85.5 | m
6 | 12 | 999.558 | 999.36 | 0.19801 | 999.951 | 0.393 | 4.9492 | 2.4746 | 1001.76 | 1.798 | 35.01 | 17.505 | Centerline frequency |  | 0.5
7 | 14 | 999.441 | 999.3359 | 0.10508 | 999.962 | 0.521 | 3.845 | 1.9225 | 1001.8 | 1.835 | 34.9436 | 17.4718 | Centerline phase |  | 0
8 | 16 | 999.394 | 999.3118 | 0.082156 | 999.965 | 0.571 | 4.8717 | 2.4359 | 1001.82 | 1.857 | 35.9144 | 17.9572
9 | 18 | 999.403 | 999.2878 | 0.11523 | 999.963 | 0.56 | 5.9761 | 2.9881 | 1001.78 | 1.823 | 34.3492 | 17.1746 | Thalweg elevation | Zd | TXT
10 | 20 | 999.415 | 999.2637 | 0.1513 | 999.957 | 0.542 | 6.0554 | 3.0277 | 1001.68 | 1.725 | 34.1051 | 17.0526
11 | 22 | 999.428 | 999.2396 | 0.18837 | 999.955 | 0.527 | 6.5317 | 3.2659 | 1001.6 | 1.646 | 33.1568 | 16.5784 | L Inner bank function | Wbase_half | TXT
12 | 24 | 999.456 | 999.2156 | 0.24044 | 999.954 | 0.498 | 6.0916 | 3.0458 | 1001.56 | 1.611 | 33.0411 | 16.5205
13 | 26 | 999.542 | 999.1915 | 0.35052 | 999.949 | 0.407 | 6.1742 | 3.0871 | 1001.56 | 1.614 | 32.1243 | 16.0621 | L1/R1 Outer bank Lateral offset min | (Wbase) Max / 2 | 13.6532 | m
14 | 28 | 999.535 | 999.1674 | 0.36759 | 999.946 | 0.411 | 7.0432 | 3.5216 | 1001.62 | 1.71 | 31.0502 | 15.5251 | L1/R1 Outer bank Height offset | (WSE_bf - WSE_base) Avg | 2.3996 | m
15 | 30 | 999.709 | 999.1433 | 0.56566 | 999.91 | 0.201 | 7.0241 | 3.512 | 1001.42 | 1.591 | 31.4633 | 15.7316 | L1/R1 Outer bank function | Wbf_half | TXT
16 | 32 | 999.6 | 999.1193 | 0.48073 | 999.829 | 0.229 | 6.0724 | 3.0362 | 1001.2 | 1.386 | 32.7339 | 16.3669
17 | 34 | 999.618 | 999.0952 | 0.5228 | 999.814 | 0.196 | 6.0003 | 3.0002 | 1001.26 | 1.472 | 32.1048 | 16.0524 | L2/R2 Outer bank Lateral offset min | (TIN width) Min | 36 | m
18 | 36 | 999.584 | 999.0711 | 0.51288 | 999.788 | 0.204 | 7.8279 | 3.914 | 1001.33 | 1.574 | 32.0847 | 16.0423 | L2/R2 Outer bank Height offset | (TIN elev - Z) Avg, estimate | 7.5 | m
19 | 38 | 999.543 | 999.0471 | 0.49595 | 999.756 | 0.213 | 6.7085 | 3.3542 | 1001.32 | 1.617 | 32.147 | 16.0735
20 | 40 | 999.458 | 999.023 | 0.43502 | 999.703 | 0.245 | 5.8208 | 2.9104 | 1001.32 | 1.633 | 32.1948 | 16.0974 | Valley Boundary Lateral offset min | No physical meaning | 10 | m
21 | 42 | 999.406 | 998.9989 | 0.40709 | 999.687 | 0.281 | 5.5993 | 2.7997 | 1001.36 | 1.689 | 32.282 | 16.141 | Valley Boundary Height offset | No physical meaning | 1 | m
22 | 44 | 999.449 | 998.9748 | 0.47416 | 999.671 | 0.222 | 5.8957 | 2.9479 | 1001.37 | 1.707 | 32.342 | 16.171
23 | 46 | 999.491 | 998.9508 | 0.54024 | 999.663 | 0.172 | 7.1278 | 3.5639 | 1001.37 | 1.793 | 32.3216 | 16.1608 | Valley Slope |  | 0.01
24 | 48 | 999.482 | 998.9267 | 0.55531 | 999.577 | 0.095 | 12.0174 | 6.0087 | 1001.31 | 1.856 | 32.3013 | 16.1507 |  | From trend analysis | 0.012
25 | 50 | 999.345 | 998.9026 | 0.44238 | 999.454 | 0.109 | 14.0703 | 7.0352 | 1001.35 | 1.956 | 31.3637 | 15.6818
26 | 52 | 999.204 | 998.8785 | 0.32545 | 999.394 | 0.19 | 9.2851 | 4.6425 | 1001.38 | 1.973 | 31.3231 | 15.6616 | Check with RB log file
27 | 54 | 999.097 | 998.8545 | 0.24252 | 999.407 | 0.31 | 9.0238 | 4.5119 | 1001.39 | 1.988 | 31.2826 | 15.6413 | Avg. Inner channel width |  | 16.192 | m
28 | 56 | 999.088 | 998.8304 | 0.2576 | 999.402 | 0.314 | 8.5708 | 4.2854 | 1001.36 | 1.968 | 31.2421 | 15.621 | Thalweg length |  | 320 | m
29 | 58 | 999.063 | 998.8063 | 0.25667 | 999.392 | 0.329 | 6.4938 | 3.2469 | 1001.34 | 1.954 | 31.0811 | 15.5406 | CL length |  | 310 | m
30 | 60 | 999.083 | 998.7823 | 0.30074 | 999.386 | 0.303 | 5.9037 | 2.9518 | 1001.35 | 1.981 | 31.063 | 15.5315
31 | 62 | 999.091 | 998.7582 | 0.33281 | 999.369 | 0.278 | 6.8428 | 3.4214 | 1001.33 | 1.992 | 30.3078 | 15.1539 | WSE base slope |  | 0.0064
32 | 64 | 999.076 | 998.7341 | 0.34188 | 999.338 | 0.262 | 6.9391 | 3.4696 | 1001.29 | 1.994 | 29.5627 | 14.7814 | WSE bf slope |  | 0.0018
33 | 66 | 999.059 | 998.71 | 0.34896 | 999.296 | 0.237 | 6.022 | 3.011 | 1001.25 | 1.993 | 28.8172 | 14.4086 | Avg. of base & bf slope |  | 0.0041
34 | 68 | 999.019 | 998.686 | 0.33303 | 999.257 | 0.238 | 6.0204 | 3.0102 | 1001.21 | 2.012 | 27.4527 | 13.7264
35 | 70 | 999.029 | 998.6619 | 0.3671 | 999.198 | 0.169 | 6.0188 | 3.0094 | 1001.16 | 2.008 | 26.6087 | 13.3044 | From RB log file
36 | 72 | 998.959 | 998.6378 | 0.32117 | 999.152 | 0.193 | 6.0172 | 3.0086 | 1001.18 | 2.021 | 26.5055 | 13.2527 | Channel Slope |  |  | ?
37 | 74 | 998.895 | 998.6138 | 0.28124 | 999.159 | 0.264 | 6.0156 | 3.0078 | 1001.21 | 2.054 | 26.3652 | 13.1826 |  |  |  | ? | still smaller than 0.008, but too steep
38 | 76 | 998.879 | 998.5897 | 0.28932 | 999.156 | 0.277 | 6.9976 | 3.4988 | 1001.22 | 2.071 | 25.3817 | 12.6908
39 | 78 | 998.818 | 998.5656 | 0.25239 | 999.149 | 0.331 | 9.1656 | 4.5828 | 1001.21 | 2.074 | 25.2064 | 12.6032
40 | 80 | 998.776 | 998.5415 | 0.23446 | 999.136 | 0.36 | 11.0339 | 5.517 | 1001.21 | 2.079 | 24.67 | 12.335
41 | 82 | 998.696 | 998.5175 | 0.17853 | 999.131 | 0.435 | 12.2425 | 6.1213 | 1001.22 | 2.09 | 24.8762 | 12.4381
42 | 84 | 998.628 | 998.4934 | 0.1346 | 999.13 | 0.502 | 13.4343 | 6.7171 | 1001.25 | 2.121 | 26.1684 | 13.0842
43 | 86 | 998.479 | 998.4693 | 0.009676 | 999.129 | 0.65 | 15.0568 | 7.5284 | 1001.25 | 2.12 | 27.5526 | 13.7763
44 | 88 | 998.285 | 998.4453 | -0.16025 | 999.13 | 0.845 | 15.048 | 7.524 | 1001.26 | 2.13 | 28.1938 | 14.0969
45 | 90 | 998.167 | 998.4212 | -0.25418 | 999.13 | 0.963 | 15.3106 | 7.6553 | 1001.27 | 2.14 | 28.7736 | 14.3868
46 | 92 | 998.125 | 998.3971 | -0.27211 | 999.13 | 1.005 | 17.7186 | 8.8593 | 1001.26 | 2.13 | 29.0387 | 14.5194
47 | 94 | 998.073 | 998.373 | -0.30004 | 999.13 | 1.057 | 21.736 | 10.868 | 1001.26 | 2.13 | 32.2273 | 16.1136
48 | 96 | 997.892 | 998.349 | -0.45696 | 999.13 | 1.238 | 22.418 | 11.209 | 1001.27 | 2.14 | 34.2455 | 17.1227
49 | 98 | 997.802 | 998.3249 | -0.52289 | 999.13 | 1.328 | 22.7926 | 11.3963 | 1001.27 | 2.14 | 34.9987 | 17.4993
50 | 100 | 997.628 | 998.3008 | -0.67282 | 999.13 | 1.502 | 22.7627 | 11.3814 | 1001.27 | 2.14 | 35.1773 | 17.5887
51 | 102 | 997.385 | 998.2767 | -0.89175 | 999.13 | 1.745 | 23.7693 | 11.8847 | 1001.27 | 2.14 | 36.2112 | 18.1056
52 | 104 | 997.184 | 998.2527 | -1.0687 | 999.13 | 1.946 | 22.6569 | 11.3285 | 1001.27 | 2.14 | 35.0318 | 17.5159
53 | 106 | 996.98 | 998.2286 | -1.2486 | 999.13 | 2.15 | 22.6317 | 11.3159 | 1001.27 | 2.14 | 35.5879 | 17.7939
54 | 108 | 996.882 | 998.2045 | -1.3225 | 999.13 | 2.248 | 24.6712 | 12.3356 | 1001.27 | 2.14 | 36.4266 | 18.2133
55 | 110 | 996.929 | 998.1805 | -1.2515 | 999.13 | 2.201 | 25.5694 | 12.7847 | 1001.28 | 2.15 | 38.4218 | 19.2109
56 | 112 | 997.099 | 998.1564 | -1.0574 | 999.13 | 2.031 | 26.2833 | 13.1416 | 1001.28 | 2.15 | 37.8222 | 18.9111
57 | 114 | 997.207 | 998.1323 | -0.92532 | 999.13 | 1.923 | 25.5994 | 12.7997 | 1001.28 | 2.15 | 38.308 | 19.154
58 | 116 | 997.33 | 998.1082 | -0.77824 | 999.13 | 1.8 | 25.0193 | 12.5097 | 1001.28 | 2.15 | 39.3728 | 19.6864
59 | 118 | 997.469 | 998.0842 | -0.61517 | 999.13 | 1.661 | 25.0529 | 12.5265 | 1001.27 | 2.14 | 38.9185 | 19.4592
60 | 120 | 997.548 | 998.0601 | -0.5121 | 999.13 | 1.582 | 25.4504 | 12.7252 | 1001.28 | 2.15 | 38.8827 | 19.4413
61 | 122 | 997.586 | 998.036 | -0.45003 | 999.13 | 1.544 | 26.4809 | 13.2404 | 1001.28 | 2.15 | 39.1753 | 19.5876
62 | 124 | 997.602 | 998.012 | -0.40996 | 999.13 | 1.528 | 27.0279 | 13.5139 | 1001.3 | 2.17 | 39.4015 | 19.7008
63 | 126 | 997.585 | 997.9879 | -0.40288 | 999.13 | 1.545 | 27.3065 | 13.6532 | 1001.3 | 2.17 | 38.8724 | 19.4362
64 | 128 | 997.428 | 997.9638 | -0.53581 | 999.13 | 1.702 | 27.1319 | 13.5659 | 1001.31 | 2.18 | 39.006 | 19.503
65 | 130 | 997.349 | 997.9397 | -0.59074 | 999.13 | 1.781 | 26.0913 | 13.0457 | 1001.32 | 2.19 | 38.9631 | 19.4816
66 | 132 | 997.4 | 997.9157 | -0.51567 | 999.13 | 1.73 | 24.9635 | 12.4818 | 1001.31 | 2.18 | 39.0911 | 19.5455
67 | 134 | 997.569 | 997.8916 | -0.3226 | 999.13 | 1.561 | 24.2635 | 12.1318 | 1001.3 | 2.17 | 39.5692 | 19.7846
68 | 136 | 997.767 | 997.8675 | -0.10052 | 999.13 | 1.363 | 25.0135 | 12.5068 | 1001.29 | 2.16 | 39.5677 | 19.7839
69 | 138 | 997.967 | 997.8435 | 0.12355 | 999.13 | 1.163 | 24.9774 | 12.4887 | 1001.29 | 2.16 | 38.8951 | 19.4476
70 | 140 | 998.085 | 997.8194 | 0.26562 | 999.13 | 1.045 | 23.7866 | 11.8933 | 1001.29 | 2.16 | 39.3083 | 19.6541
71 | 142 | 998.138 | 997.7953 | 0.34269 | 999.13 | 0.992 | 23.1956 | 11.5978 | 1001.29 | 2.16 | 39.3967 | 19.6983
72 | 144 | 998.283 | 997.7712 | 0.51176 | 999.13 | 0.847 | 22.7722 | 11.3861 | 1001.28 | 2.15 | 39.1347 | 19.5673
73 | 146 | 998.46 | 997.7472 | 0.71284 | 999.13 | 0.67 | 22.0488 | 11.0244 | 1001.28 | 2.15 | 39.5672 | 19.7836
74 | 148 | 998.62 | 997.7231 | 0.89691 | 999.13 | 0.51 | 22.198 | 11.099 | 1001.27 | 2.141 | 39.407 | 19.7035
75 | 150 | 998.739 | 997.699 | 1.04 | 999.129 | 0.39 | 21.3747 | 10.6874 | 1001.26 | 2.134 | 38.3545 | 19.1773
76 | 152 | 998.779 | 997.6749 | 1.1041 | 999.126 | 0.347 | 21.7524 | 10.8762 | 1001.24 | 2.12 | 38.0769 | 19.0385
77 | 154 | 998.732 | 997.6509 | 1.0811 | 999.12 | 0.388 | 20.8257 | 10.4129 | 1001.23 | 2.122 | 39.0878 | 19.5439
78 | 156 | 998.836 | 997.6268 | 1.2092 | 999.108 | 0.272 | 20.9464 | 10.4732 | 1001.21 | 2.138 | 40.2135 | 20.1068
79 | 158 | 998.882 | 997.6027 | 1.2793 | 999.072 | 0.19 | 18.7342 | 9.3671 | 1001.18 | 2.213 | 38.8762 | 19.4381
80 | 160 | 998.808 | 997.5787 | 1.2293 | 998.967 | 0.159 | 18.7641 | 9.3821 | 1001.16 | 2.326 | 36.732 | 18.366
81 | 162 | 998.631 | 997.5546 | 1.0764 | 998.834 | 0.203 | 14.2388 | 7.1194 | 1001.16 | 2.429 | 35.513 | 17.7565
82 | 164 | 998.55 | 997.5305 | 1.0195 | 998.731 | 0.181 | 10.7579 | 5.3789 | 1001.16 | 2.465 | 36.8725 | 18.4362
83 | 166 | 998.379 | 997.5064 | 0.87256 | 998.695 | 0.316 | 8.8465 | 4.4232 | 1001.15 | 2.461 | 38.5024 | 19.2512
84 | 168 | 998.327 | 997.4824 | 0.84463 | 998.689 | 0.362 | 8.7572 | 4.3786 | 1001.15 | 2.474 | 38.123 | 19.0615
85 | 170 | 998.292 | 997.4583 | 0.8337 | 998.676 | 0.384 | 9.3611 | 4.6806 | 1001.14 | 2.485 | 38.34 | 19.17
86 | 172 | 998.3 | 997.4342 | 0.86577 | 998.655 | 0.355 | 9.8935 | 4.9468 | 1001.12 | 2.491 | 38.5077 | 19.2538
87 | 174 | 998.323 | 997.4102 | 0.91284 | 998.629 | 0.306 | 10.9017 | 5.4508 | 1001.11 | 2.565 | 38.5897 | 19.2948
88 | 176 | 998.287 | 997.3861 | 0.90092 | 998.545 | 0.258 | 12.1511 | 6.0755 | 1001.09 | 2.707 | 39.7092 | 19.8546
89 | 178 | 998.154 | 997.362 | 0.79199 | 998.383 | 0.229 | 10.5706 | 5.2853 | 1001.1 | 2.849 | 40.3234 | 20.1617
90 | 180 | 998.06 | 997.3379 | 0.72206 | 998.251 | 0.191 | 4.4153 | 2.2077 | 1001.1 | 2.926 | 41.0853 | 20.5427
91 | 182 | 997.925 | 997.3139 | 0.61113 | 998.174 | 0.249 | 4.9603 | 2.4801 | 1001.11 | 2.91 | 42.6485 | 21.3242
92 | 184 | 997.729 | 997.2898 | 0.4392 | 998.2 | 0.471 | 4.7792 | 2.3896 | 1001.12 | 2.917 | 42.9293 | 21.4646
93 | 186 | 997.499 | 997.2657 | 0.23328 | 998.203 | 0.704 | 12.7058 | 6.3529 | 1001.14 | 2.936 | 42.7484 | 21.3742
94 | 188 | 997.367 | 997.2417 | 0.12535 | 998.204 | 0.837 | 17.6676 | 8.8338 | 1001.13 | 2.925 | 42.8407 | 21.4204
95 | 190 | 997.404 | 997.2176 | 0.18642 | 998.205 | 0.801 | 18.1075 | 9.0537 | 1001.12 | 2.915 | 41.7419 | 20.8709
96 | 192 | 997.306 | 997.1935 | 0.11249 | 998.205 | 0.899 | 18.3005 | 9.1502 | 1001.11 | 2.905 | 39.0563 | 19.5281
97 | 194 | 997.035 | 997.1694 | -0.13444 | 998.205 | 1.17 | 19.7344 | 9.8672 | 1001.13 | 2.925 | 36.7813 | 18.3907
98 | 196 | 996.712 | 997.1454 | -0.43336 | 998.205 | 1.493 | 18.456 | 9.228 | 1001.14 | 2.935 | 32.7641 | 16.3821
99 | 198 | 996.413 | 997.1213 | -0.70829 | 998.205 | 1.792 | 16.9577 | 8.4788 | 1001.16 | 2.956 | 30.7064 | 15.3532
100 | 200 | 996.316 | 997.0972 | -0.78122 | 998.204 | 1.888 | 16.7614 | 8.3807 | 1001.17 | 2.965 | 29.7981 | 14.899
101 | 202 | 996.204 | 997.0731 | -0.86915 | 998.205 | 2.001 | 15.589 | 7.7945 | 1001.17 | 2.965 | 28.5182 | 14.2591
102 | 204 | 995.939 | 997.0491 | -1.1101 | 998.205 | 2.266 | 14.728 | 7.364 | 1001.17 | 2.965 | 26.2766 | 13.1383
103 | 206 | 995.537 | 997.025 | -1.488 | 998.205 | 2.668 | 15.8603 | 7.9302 | 1001.16 | 2.955 | 24.1307 | 12.0653
104 | 208 | 995.395 | 997.0009 | -1.6059 | 998.205 | 2.81 | 14.5855 | 7.2928 | 1001.13 | 2.925 | 25.9062 | 12.9531
105 | 210 | 995.203 | 996.9769 | -1.7739 | 998.205 | 3.002 | 14.9689 | 7.4844 | 1001.1 | 2.895 | 26.2695 | 13.1347
106 | 212 | 995.002 | 996.9528 | -1.9508 | 998.205 | 3.203 | 13.244 | 6.622 | 1001.09 | 2.885 | 26.322 | 13.161
107 | 214 | 994.992 | 996.9287 | -1.9367 | 998.205 | 3.213 | 14.4788 | 7.2394 | 1001.07 | 2.865 | 27.3082 | 13.6541
108 | 216 | 994.947 | 996.9046 | -1.9576 | 998.205 | 3.258 | 14.0401 | 7.0201 | 1001.07 | 2.865 | 29.8016 | 14.9008
109 | 218 | 994.801 | 996.8806 | -2.0796 | 998.205 | 3.404 | 15.9227 | 7.9613 | 1001.07 | 2.865 | 31.2878 | 15.6439
110 | 220 | 994.781 | 996.8565 | -2.0755 | 998.205 | 3.424 | 16.7598 | 8.3799 | 1001.07 | 2.865 | 33.2744 | 16.6372
111 | 222 | 994.681 | 996.8324 | -2.1514 | 998.205 | 3.524 | 18.3942 | 9.1971 | 1001.06 | 2.855 | 34.9638 | 17.4819
112 | 224 | 994.754 | 996.8084 | -2.0544 | 998.205 | 3.451 | 18.2203 | 9.1102 | 1001.06 | 2.855 | 35.3793 | 17.6896
113 | 226 | 994.972 | 996.7843 | -1.8123 | 998.205 | 3.233 | 17.5842 | 8.7921 | 1001.06 | 2.855 | 38.7826 | 19.3913
114 | 228 | 994.9 | 996.7602 | -1.8602 | 998.205 | 3.305 | 19.8008 | 9.9004 | 1001.08 | 2.875 | 36.6882 | 18.3441
115 | 230 | 994.985 | 996.7361 | -1.7511 | 998.205 | 3.22 | 20.0099 | 10.005 | 1001.08 | 2.875 | 37.9452 | 18.9726
116 | 232 | 995.146 | 996.7121 | -1.5661 | 998.205 | 3.059 | 20.5314 | 10.2657 | 1001.08 | 2.875 | 38.0115 | 19.0058
117 | 234 | 995.151 | 996.688 | -1.537 | 998.205 | 3.054 | 21.1141 | 10.557 | 1001.08 | 2.875 | 38.3444 | 19.1722
118 | 236 | 995.408 | 996.6639 | -1.2559 | 998.205 | 2.797 | 19.5519 | 9.7759 | 1001.08 | 2.875 | 36.9087 | 18.4543
119 | 238 | 995.417 | 996.6399 | -1.2229 | 998.205 | 2.788 | 18.8893 | 9.4447 | 1001.08 | 2.875 | 36.0726 | 18.0363
120 | 240 | 995.148 | 996.6158 | -1.4678 | 998.205 | 3.057 | 20.8908 | 10.4454 | 1001.1 | 2.895 | 37.0822 | 18.5411
121 | 242 | 995.056 | 996.5917 | -1.5357 | 998.205 | 3.149 | 21.4501 | 10.7251 | 1001.11 | 2.905 | 36.2496 | 18.1248
122 | 244 | 995.518 | 996.5676 | -1.0496 | 998.205 | 2.687 | 22.0582 | 11.0291 | 1001.1 | 2.895 | 37.0251 | 18.5125
123 | 246 | 996.102 | 996.5436 | -0.44156 | 998.205 | 2.103 | 23.5092 | 11.7546 | 1001.07 | 2.865 | 37.1039 | 18.5519
124 | 248 | 996.111 | 996.5195 | -0.40849 | 998.205 | 2.094 | 23.1425 | 11.5713 | 1001.07 | 2.865 | 36.5505 | 18.2753
125 | 250 | 996.024 | 996.4954 | -0.47142 | 998.205 | 2.181 | 22.2545 | 11.1272 | 1001.07 | 2.865 | 36.6209 | 18.3105
126 | 252 | 995.938 | 996.4713 | -0.53335 | 998.205 | 2.267 | 21.6732 | 10.8366 | 1001.06 | 2.855 | 38.9148 | 19.4574
127 | 254 | 995.813 | 996.4473 | -0.63428 | 998.205 | 2.392 | 20.8589 | 10.4295 | 1001.06 | 2.855 | 39.0566 | 19.5283
128 | 256 | 995.662 | 996.4232 | -0.7612 | 998.205 | 2.543 | 17.0916 | 8.5458 | 1001.06 | 2.855 | 40.7932 | 20.3966
129 | 258 | 995.818 | 996.3991 | -0.58113 | 998.205 | 2.387 | 17.4927 | 8.7463 | 1001.05 | 2.845 | 41.0611 | 20.5306
130 | 260 | 995.892 | 996.3751 | -0.48306 | 998.205 | 2.313 | 18.1319 | 9.0659 | 1001.05 | 2.845 | 41.3965 | 20.6982
131 | 262 | 995.956 | 996.351 | -0.39499 | 998.205 | 2.249 | 17.9224 | 8.9612 | 1001.04 | 2.835 | 41.1798 | 20.5899
132 | 264 | 996.104 | 996.3269 | -0.22292 | 998.205 | 2.101 | 19.3985 | 9.6993 | 1001.03 | 2.825 | 41.1304 | 20.5652
133 | 266 | 996.091 | 996.3028 | -0.21184 | 998.205 | 2.114 | 21.8612 | 10.9306 | 1001.04 | 2.835 | 40.5644 | 20.2822
134 | 268 | 995.952 | 996.2788 | -0.32677 | 998.205 | 2.253 | 23.5524 | 11.7762 | 1001.04 | 2.835 | 39.3147 | 19.6574
135 | 270 | 995.801 | 996.2547 | -0.4537 | 998.205 | 2.404 | 24.1048 | 12.0524 | 1001.05 | 2.845 | 39.3209 | 19.6605
136 | 272 | 995.689 | 996.2306 | -0.54163 | 998.205 | 2.516 | 25.5304 | 12.7652 | 1001.05 | 2.845 | 37.7029 | 18.8514
137 | 274 | 995.778 | 996.2066 | -0.42856 | 998.205 | 2.427 | 26.1063 | 13.0531 | 1001.06 | 2.855 | 37.085 | 18.5425
138 | 276 | 995.958 | 996.1825 | -0.22448 | 998.205 | 2.247 | 27.098 | 13.549 | 1001.05 | 2.845 | 35.9325 | 17.9662
139 | 278 | 996.093 | 996.1584 | -0.065412 | 998.205 | 2.112 | 26.1053 | 13.0527 | 1001.05 | 2.845 | 35.2999 | 17.6499
140 | 280 | 996.243 | 996.1343 | 0.10866 | 998.205 | 1.962 | 26.0202 | 13.0101 | 1001.05 | 2.845 | 35.881 | 17.9405
141 | 282 | 996.335 | 996.1103 | 0.22473 | 998.205 | 1.87 | 25.9943 | 12.9971 | 1001.05 | 2.845 | 36.3568 | 18.1784
142 | 284 | 996.442 | 996.0862 | 0.3558 | 998.205 | 1.763 | 25.4818 | 12.7409 | 1001.06 | 2.855 | 37.0798 | 18.5399
143 | 286 | 996.459 | 996.0621 | 0.39688 | 998.205 | 1.746 | 25.6985 | 12.8492 | 1001.06 | 2.855 | 37.4473 | 18.7237
144 | 288 | 996.49 | 996.0381 | 0.45195 | 998.205 | 1.715 | 24.88 | 12.44 | 1001.06 | 2.855 | 38.3444 | 19.1722
145 | 290 | 996.568 | 996.014 | 0.55402 | 998.205 | 1.637 | 23.8427 | 11.9213 | 1001.06 | 2.855 | 39.3621 | 19.681
146 | 292 | 996.703 | 995.9899 | 0.71309 | 998.205 | 1.502 | 22.8183 | 11.4092 | 1001.07 | 2.865 | 41.2058 | 20.6029
147 | 294 | 996.852 | 995.9658 | 0.88616 | 998.205 | 1.353 | 23.4058 | 11.7029 | 1001.06 | 2.855 | 41.1848 | 20.5924
148 | 296 | 996.947 | 995.9418 | 1.0052 | 998.205 | 1.258 | 23.3149 | 11.6575 | 1001.06 | 2.855 | 41.1638 | 20.5819
149 | 298 | 997.021 | 995.9177 | 1.1033 | 998.205 | 1.184 | 20.1213 | 10.0606 | 1001.07 | 2.865 | 40.2289 | 20.1145
150 | 300 | 997.277 | 995.8936 | 1.3834 | 998.205 | 0.928 | 16.9775 | 8.4888 | 1001.06 | 2.856 | 39.5003 | 19.7502
151 | 302 | 997.477 | 995.8695 | 1.6075 | 998.204 | 0.727 | 15.2315 | 7.6157 | 1001.05 | 2.846 | 39.0514 | 19.5257
152 | 304 | 997.581 | 995.8455 | 1.7355 | 998.204 | 0.623 | 14.3991 | 7.1996 | 1001.04 | 2.836 | 37.8655 | 18.9327
153 | 306 | 997.596 | 995.8214 | 1.7746 | 998.204 | 0.608 | 14.6968 | 7.3484 | 1001.04 | 2.836 | 36.5339 | 18.267
154 | 308 | 997.574 | 995.7973 | 1.7767 | 998.204 | 0.63 | 14.2172 | 7.1086 | 1001.04 | 2.837 | 36.1923 | 18.0962
155 | 310 | 997.624 | 995.7733 | 1.8507 | 998.203 | 0.579 | 13.9509 | 6.9755 | 1001.04 | 2.838 | 24.0164 | 12.0082
156 | 312 | 997.729 | 995.7492 | 1.9798 | 998.202 | 0.473 | 14.3222 | 7.1611 | 1001.04 | 2.839 |  | 0
157 | 314 | 997.822 | 995.7251 | 2.0969 | 998.201 | 0.379 | 12.8632 | 6.4316 | 1001.03 | 2.83 |  | 0
158 | 316 | 997.809 | 995.701 | 2.108 | 998.2 | 0.391 | 12.3173 | 6.1586 | 1001.03 | 2.832 |  | 0
159 | 318 | 997.852 | 995.677 | 2.175 | 998.198 | 0.346 | 13.1525 | 6.5762 | 1001.03 | 2.833 |  | 0
160 | 320 | 997.949 | 995.6529 | 2.2961 | 998.197 | 0.248 | 12.7323 | 6.3662 | 1001.03 | 1001.03 |  | 0
[6 empty] | 0 | 10.735 | 5.3675 |  | 0 |  | 0