## spatial_series
from up
FID | station (m) | Z (m) | Z_fit | Zd (m) | WSE_base | WSE_base-Z | Wbase (m) | Wb_half (m) | WSE_bf | WSE_bf-WSE_base | Wbf (m) | Wbf_half (m) | RB Metric | Geo Metric
0 | 0 | 999.41 | 999.4031 | 0.00694 | 1000.01 | 0.6 | 7.2344 | 3.6172 | 1001.34 | 1.33 | 15.3929 | 7.6964 | (Straight) length |  | 163 | m
1 | 1 | 999.409 | 999.4031 | 0.00585 | 1000.01 | 0.601 | 6.6604 | 3.3302 | 1001.33 | 1.32 | 15.8281 | 7.9141
2 | 2 | 999.406 | 999.4032 | 0.00276 | 1000.01 | 0.604 | 7.0948 | 3.5474 | 1001.33 | 1.32 | 15.5855 | 7.7927 | Inner channel lateral offset min | (Wbase) Min | 1.8528 | m
3 | 3 | 999.342 | 999.4033 | -0.06133 | 1000.01 | 0.668 | 8.1085 | 4.0543 | 1001.34 | 1.33 | 15.3285 | 7.6642 | Inner channel depth min | (WSE_base-Z) Min | 0.09 | m
4 | 4 | 999.244 | 999.4034 | -0.15942 | 1000.01 | 0.766 | 9.3986 | 4.6993 | 1001.34 | 1.33 | 15.2708 | 7.6354
5 | 5 | 999.161 | 999.4035 | -0.24251 | 1000.01 | 0.849 | 10.1924 | 5.0962 | 1001.35 | 1.34 | 15.1982 | 7.5991 | Centerline amplitude |  | 16.4 | m
6 | 6 | 999.115 | 999.4036 | -0.2886 | 1000.01 | 0.895 | 10.8197 | 5.4098 | 1001.35 | 1.34 | 15.7632 | 7.8816 | Centerline frequency |  | 0.8
7 | 7 | 999.078 | 999.4037 | -0.32569 | 1000.01 | 0.932 | 11.114 | 5.557 | 1001.35 | 1.34 | 15.8839 | 7.942 | Centerline phase |  | 0
8 | 8 | 998.999 | 999.4038 | -0.40478 | 1000.01 | 1.011 | 11.9351 | 5.9676 | 1001.35 | 1.34 | 16.5479 | 8.274
9 | 9 | 998.672 | 999.4039 | -0.73187 | 1000.01 | 1.338 | 12.5748 | 6.2874 | 1001.36 | 1.35 | 16.8358 | 8.4179 | Thalweg elevation | Zd | TXT
10 | 10 | 998.359 | 999.404 | -1.045 | 1000.01 | 1.651 | 12.5109 | 6.2555 | 1001.36 | 1.35 | 16.9882 | 8.4941
11 | 11 | 998.174 | 999.404 | -1.2301 | 1000.01 | 1.836 | 12.5917 | 6.2959 | 1001.37 | 1.36 | 17.1561 | 8.5781 | L Inner bank function | Wbase_half | TXT
12 | 12 | 998.114 | 999.4041 | -1.2901 | 1000.01 | 1.896 | 12.4677 | 6.2339 | 1001.37 | 1.36 | 16.5242 | 8.2621
13 | 13 | 998.318 | 999.4042 | -1.0862 | 1000.01 | 1.692 | 12.3555 | 6.1778 | 1001.37 | 1.36 | 15.8608 | 7.9304 | L1/R1 Outer bank Lateral offset min | (Wbase) Max / 2 | 6.2959 | m
14 | 14 | 998.552 | 999.4043 | -0.85232 | 1000.01 | 1.458 | 11.5918 | 5.7959 | 1001.37 | 1.36 | 15.5653 | 7.7827 | L1/R1 Outer bank Height offset | (WSE_bf - WSE_base) Avg | 1.452 | m
15 | 15 | 998.749 | 999.4044 | -0.65541 | 1000.01 | 1.261 | 11.5151 | 5.7575 | 1001.36 | 1.35 | 15.1605 | 7.5802 | L1/R1 Outer bank function | Wbf_half | TXT
16 | 16 | 998.934 | 999.4045 | -0.4705 | 1000.01 | 1.076 | 11.7687 | 5.8844 | 1001.36 | 1.35 | 14.7174 | 7.3587
17 | 17 | 999.117 | 999.4046 | -0.28759 | 1000.01 | 0.893 | 11.1702 | 5.5851 | 1001.35 | 1.34 | 14.6166 | 7.3083 | L2/R2 Outer bank Lateral offset min | (TIN width) Min | 13 | m
18 | 18 | 999.306 | 999.4047 | -0.09868 | 1000.01 | 0.704 | 10.9854 | 5.4927 | 1001.35 | 1.34 | 14.536 | 7.268 | L2/R2 Outer bank Height offset | (TIN elev - Z) Avg, estimate | 4 | m
19 | 19 | 999.503 | 999.4048 | 0.09823 | 1000.01 | 0.507 | 11.7086 | 5.8543 | 1001.34 | 1.33 | 14.6826 | 7.3413
20 | 20 | 999.633 | 999.4049 | 0.22814 | 1000.01 | 0.377 | 11.1601 | 5.5801 | 1001.34 | 1.33 | 14.3854 | 7.1927 | Valley Boundary Lateral offset min | No physical meaning | 10 | m
21 | 21 | 999.656 | 999.4049 | 0.25105 | 1000.01 | 0.354 | 10.6642 | 5.3321 | 1001.34 | 1.33 | 14.6285 | 7.3143 | Valley Boundary Height offset | No physical meaning | 1 | m
22 | 22 | 999.657 | 999.405 | 0.25196 | 1000.01 | 0.353 | 9.4984 | 4.7492 | 1001.33 | 1.32 | 14.3309 | 7.1654
23 | 23 | 999.675 | 999.4051 | 0.26987 | 1000.01 | 0.335 | 5.5813 | 2.7907 | 1001.33 | 1.32 | 15.6103 | 7.8052 | Valley Slope
24 | 24 | 999.684 | 999.4052 | 0.27878 | 1000.01 | 0.326 | 5.538 | 2.769 | 1001.33 | 1.32 | 16.2107 | 8.1053 |  | From trend analysis | 9e-05
25 | 25 | 999.581 | 999.4053 | 0.17569 | 1000.01 | 0.429 | 5.644 | 2.822 | 1001.33 | 1.32 | 16.5314 | 8.2657
26 | 26 | 999.467 | 999.4054 | 0.0616 | 1000.01 | 0.543 | 5.9795 | 2.9897 | 1001.34 | 1.33 | 17.3754 | 8.6877 | Check with RB log file
27 | 27 | 999.553 | 999.4055 | 0.14751 | 1000.01 | 0.457 | 6.2471 | 3.1236 | 1001.33 | 1.32 | 16.8032 | 8.4016 | Avg. Inner channel width |  | 6.0354 | m
28 | 28 | 999.619 | 999.4056 | 0.21342 | 1000.01 | 0.391 | 6.5528 | 3.2764 | 1001.33 | 1.32 | 16.2197 | 8.1098 | Thalweg length |  | 185 | m
29 | 29 | 999.54 | 999.4057 | 0.13433 | 1000.01 | 0.47 | 6.9156 | 3.4578 | 1001.34 | 1.33 | 16.1381 | 8.069 | CL length |  | 172 | m
30 | 30 | 999.486 | 999.4058 | 0.08024 | 1000.01 | 0.524 | 7.7472 | 3.8736 | 1001.34 | 1.33 | 16.1338 | 8.0669
31 | 31 | 999.365 | 999.4058 | -0.04085 | 1000.01 | 0.645 | 7.0929 | 3.5464 | 1001.33 | 1.32 | 16.1295 | 8.0647 | WSE base slope |  | 0.0033
32 | 32 | 999.315 | 999.4059 | -0.09094 | 1000.01 | 0.695 | 6.6138 | 3.3069 | 1001.33 | 1.32 | 16.1252 | 8.0626 | WSE bf slope |  | 0.0009
33 | 33 | 999.261 | 999.406 | -0.14503 | 1000.01 | 0.749 | 5.9129 | 2.9565 | 1001.32 | 1.31 | 16.1208 | 8.0604 | Avg. of base & bf slope |  | 0.0021
34 | 34 | 999.249 | 999.4061 | -0.15712 | 1000.01 | 0.761 | 5.3303 | 2.6652 | 1001.32 | 1.31 | 16.2195 | 8.1097
35 | 35 | 999.302 | 999.4062 | -0.10421 | 1000.01 | 0.708 | 5.3137 | 2.6569 | 1001.31 | 1.3 | 16.5276 | 8.2638 | From RB log file
36 | 36 | 999.341 | 999.4063 | -0.0653 | 1000.01 | 0.669 | 5.6442 | 2.8221 | 1001.31 | 1.3 | 16.8297 | 8.4149 | Channel Slope |  |  | ?
37 | 37 | 999.399 | 999.4064 | -0.00739 | 1000.01 | 0.611 | 5.737 | 2.8685 | 1001.3 | 1.29 | 17.0958 | 8.5479 |  |  |  | ? | still smaller than 0.008, but too steep
38 | 38 | 999.43 | 999.4065 | 0.02352 | 1000.01 | 0.58 | 5.7392 | 2.8696 | 1001.3 | 1.29 | 16.2167 | 8.1084
39 | 39 | 999.348 | 999.4066 | -0.05857 | 1000.01 | 0.662 | 5.6628 | 2.8314 | 1001.3 | 1.29 | 14.8173 | 7.4087
40 | 40 | 999.315 | 999.4067 | -0.09166 | 1000.01 | 0.695 | 5.6185 | 2.8093 | 1001.3 | 1.29 | 15.1298 | 7.5649
41 | 41 | 999.321 | 999.4067 | -0.08575 | 1000.01 | 0.689 | 5.6206 | 2.8103 | 1001.29 | 1.28 | 15.4224 | 7.7112
42 | 42 | 999.405 | 999.4068 | -0.00184 | 1000.01 | 0.605 | 5.6228 | 2.8114 | 1001.28 | 1.27 | 16.1046 | 8.0523
43 | 43 | 999.41 | 999.4069 | 0.00307 | 1000.01 | 0.6 | 6.0789 | 3.0394 | 1001.28 | 1.27 | 16.5465 | 8.2732
44 | 44 | 999.362 | 999.407 | -0.04502 | 1000.01 | 0.648 | 6.2923 | 3.1461 | 1001.28 | 1.27 | 16.113 | 8.0565
45 | 45 | 999.368 | 999.4071 | -0.03911 | 1000.01 | 0.642 | 6.3025 | 3.1513 | 1001.28 | 1.27 | 16.1149 | 8.0574
46 | 46 | 999.428 | 999.4072 | 0.0208 | 1000.01 | 0.582 | 6.9691 | 3.4846 | 1001.29 | 1.28 | 16.1168 | 8.0584
47 | 47 | 999.542 | 999.4073 | 0.13471 | 1000.01 | 0.468 | 6.9854 | 3.4927 | 1001.29 | 1.28 | 16.1187 | 8.0593
48 | 48 | 999.652 | 999.4074 | 0.24462 | 1000.01 | 0.358 | 7.0164 | 3.5082 | 1001.29 | 1.28 | 16.1206 | 8.0603
49 | 49 | 999.75 | 999.4075 | 0.34253 | 1000.01 | 0.26 | 7.0534 | 3.5267 | 1001.28 | 1.27 | 16.1225 | 8.0612
50 | 50 | 999.789 | 999.4076 | 0.38144 | 1000.01 | 0.221 | 7.0967 | 3.5483 | 1001.28 | 1.27 | 16.1244 | 8.0622
51 | 51 | 999.802 | 999.4076 | 0.39435 | 1000.01 | 0.208 | 7.1549 | 3.5775 | 1001.28 | 1.27 | 16.6861 | 8.3431
52 | 52 | 999.796 | 999.4077 | 0.38826 | 1000.01 | 0.214 | 6.5377 | 3.2688 | 1001.27 | 1.26 | 16.9096 | 8.4548
53 | 53 | 999.812 | 999.4078 | 0.40417 | 1000 | 0.188 | 6.9064 | 3.4532 | 1001.27 | 1.27 | 16.9096 | 8.4548
54 | 54 | 999.842 | 999.4079 | 0.43408 | 999.996 | 0.154 | 5.7613 | 2.8806 | 1001.27 | 1.274 | 16.9096 | 8.4548
55 | 55 | 999.851 | 999.408 | 0.44299 | 999.983 | 0.132 | 5.1983 | 2.5991 | 1001.27 | 1.287 | 16.9096 | 8.4548
56 | 56 | 999.855 | 999.4081 | 0.4469 | 999.963 | 0.108 | 4.3076 | 2.1538 | 1001.27 | 1.307 | 16.8453 | 8.4227
57 | 57 | 999.833 | 999.4082 | 0.42481 | 999.932 | 0.099 | 4.0306 | 2.0153 | 1001.27 | 1.338 | 16.3044 | 8.1522
58 | 58 | 999.807 | 999.4083 | 0.39872 | 999.9 | 0.093 | 4.1889 | 2.0945 | 1001.27 | 1.37 | 16.2514 | 8.1257
59 | 59 | 999.783 | 999.4084 | 0.37463 | 999.874 | 0.091 | 4.4124 | 2.2062 | 1001.27 | 1.396 | 16.2746 | 8.1373
60 | 60 | 999.74 | 999.4085 | 0.33154 | 999.868 | 0.128 | 4.7668 | 2.3834 | 1001.28 | 1.412 | 16.4734 | 8.2367
61 | 61 | 999.697 | 999.4085 | 0.28845 | 999.871 | 0.174 | 6.6768 | 3.3384 | 1001.28 | 1.409 | 15.1765 | 7.5882
62 | 62 | 999.682 | 999.4086 | 0.27336 | 999.871 | 0.189 | 7.6884 | 3.8442 | 1001.28 | 1.409 | 14.1879 | 7.0939
63 | 63 | 999.664 | 999.4087 | 0.25527 | 999.87 | 0.206 | 9.0876 | 4.5438 | 1001.28 | 1.41 | 13.2452 | 6.6226
64 | 64 | 999.612 | 999.4088 | 0.20318 | 999.87 | 0.258 | 7.917 | 3.9585 | 1001.28 | 1.41 | 13.1279 | 6.564
65 | 65 | 999.597 | 999.4089 | 0.18809 | 999.87 | 0.273 | 5.7414 | 2.8707 | 1001.28 | 1.41 | 12.9911 | 6.4956
66 | 66 | 999.595 | 999.409 | 0.186 | 999.87 | 0.275 | 4.5063 | 2.2531 | 1001.28 | 1.41 | 12.8897 | 6.4448
67 | 67 | 999.58 | 999.4091 | 0.17091 | 999.87 | 0.29 | 4.8007 | 2.4003 | 1001.28 | 1.41 | 13.4506 | 6.7253
68 | 68 | 999.539 | 999.4092 | 0.12982 | 999.87 | 0.331 | 4.883 | 2.4415 | 1001.27 | 1.4 | 13.4959 | 6.7479
69 | 69 | 999.487 | 999.4093 | 0.07773 | 999.87 | 0.383 | 4.8831 | 2.4415 | 1001.27 | 1.4 | 13.9631 | 6.9816
70 | 70 | 999.465 | 999.4094 | 0.05564 | 999.87 | 0.405 | 4.8831 | 2.4415 | 1001.27 | 1.4 | 13.6149 | 6.8075
71 | 71 | 999.482 | 999.4094 | 0.07255 | 999.869 | 0.387 | 4.2875 | 2.1438 | 1001.26 | 1.391 | 13.7214 | 6.8607
72 | 72 | 999.513 | 999.4095 | 0.10346 | 999.869 | 0.356 | 4.4054 | 2.2027 | 1001.26 | 1.391 | 14.5776 | 7.2888
73 | 73 | 999.503 | 999.4096 | 0.09337 | 999.869 | 0.366 | 4.5374 | 2.2687 | 1001.25 | 1.381 | 15.0397 | 7.5198
74 | 74 | 999.535 | 999.4097 | 0.12528 | 999.869 | 0.334 | 4.9784 | 2.4892 | 1001.25 | 1.381 | 16.5586 | 8.2793
75 | 75 | 999.555 | 999.4098 | 0.14519 | 999.869 | 0.314 | 4.6174 | 2.3087 | 1001.25 | 1.381 | 16.2275 | 8.1138
76 | 76 | 999.594 | 999.4099 | 0.1841 | 999.868 | 0.274 | 5.0081 | 2.5041 | 1001.25 | 1.382 | 16.1278 | 8.0639
77 | 77 | 999.651 | 999.41 | 0.24101 | 999.867 | 0.216 | 4.6745 | 2.3372 | 1001.25 | 1.383 | 16.7226 | 8.3613
78 | 78 | 999.694 | 999.4101 | 0.28392 | 999.865 | 0.171 | 4.7089 | 2.3545 | 1001.24 | 1.375 | 17.0665 | 8.5333
79 | 79 | 999.723 | 999.4102 | 0.31283 | 999.861 | 0.138 | 5.8539 | 2.927 | 1001.25 | 1.389 | 17.4513 | 8.7257
80 | 80 | 999.737 | 999.4103 | 0.32674 | 999.854 | 0.117 | 6.0057 | 3.0029 | 1001.25 | 1.396 | 18.3599 | 9.1799
81 | 81 | 999.75 | 999.4103 | 0.33965 | 999.84 | 0.09 | 5.7762 | 2.8881 | 1001.25 | 1.41 | 18.3378 | 9.1689
82 | 82 | 999.706 | 999.4104 | 0.29556 | 999.823 | 0.117 | 6.0939 | 3.0469 | 1001.25 | 1.427 | 18.3392 | 9.1696
83 | 83 | 999.658 | 999.4105 | 0.24747 | 999.826 | 0.168 | 6.4469 | 3.2234 | 1001.26 | 1.434 | 18.2678 | 9.1339
84 | 84 | 999.681 | 999.4106 | 0.27038 | 999.823 | 0.142 | 7.8425 | 3.9212 | 1001.26 | 1.437 | 18.1812 | 9.0906
85 | 85 | 999.716 | 999.4107 | 0.30529 | 999.813 | 0.097 | 7.9417 | 3.9708 | 1001.26 | 1.447 | 18.5957 | 9.2978
86 | 86 | 999.703 | 999.4108 | 0.2922 | 999.8 | 0.097 | 7.9417 | 3.9708 | 1001.26 | 1.46 | 18.8269 | 9.4134
87 | 87 | 999.686 | 999.4109 | 0.27511 | 999.796 | 0.11 | 8.0472 | 4.0236 | 1001.26 | 1.464 | 18.3328 | 9.1664
88 | 88 | 999.681 | 999.411 | 0.27002 | 999.791 | 0.11 | 7.8881 | 3.944 | 1001.26 | 1.469 | 17.8453 | 8.9226
89 | 89 | 999.681 | 999.4111 | 0.26993 | 999.786 | 0.105 | 7.2251 | 3.6126 | 1001.26 | 1.474 | 17.3651 | 8.6825
90 | 90 | 999.684 | 999.4112 | 0.27284 | 999.78 | 0.096 | 6.9766 | 3.4883 | 1001.26 | 1.48 | 17.2098 | 8.6049
91 | 91 | 999.679 | 999.4112 | 0.26775 | 999.772 | 0.093 | 6.7476 | 3.3738 | 1001.26 | 1.488 | 17.5992 | 8.7996
92 | 92 | 999.668 | 999.4113 | 0.25666 | 999.767 | 0.099 | 6.5539 | 3.277 | 1001.25 | 1.483 | 17.8196 | 8.9098
93 | 93 | 999.649 | 999.4114 | 0.23757 | 999.763 | 0.114 | 5.8798 | 2.9399 | 1001.25 | 1.487 | 17.9137 | 8.9568
94 | 94 | 999.635 | 999.4115 | 0.22348 | 999.756 | 0.121 | 5.1384 | 2.5692 | 1001.25 | 1.494 | 18.4035 | 9.2018
95 | 95 | 999.604 | 999.4116 | 0.19239 | 999.752 | 0.148 | 4.7436 | 2.3718 | 1001.24 | 1.488 | 18.1814 | 9.0907
96 | 96 | 999.544 | 999.4117 | 0.1323 | 999.751 | 0.207 | 4.5482 | 2.2741 | 1001.24 | 1.489 | 18.4021 | 9.2011
97 | 97 | 999.513 | 999.4118 | 0.10121 | 999.749 | 0.236 | 4.9156 | 2.4578 | 1001.24 | 1.491 | 17.8605 | 8.9302
98 | 98 | 999.469 | 999.4119 | 0.05712 | 999.75 | 0.281 | 5.369 | 2.6845 | 1001.24 | 1.49 | 17.8545 | 8.9272
99 | 99 | 999.474 | 999.412 | 0.06203 | 999.75 | 0.276 | 5.1935 | 2.5968 | 1001.24 | 1.49 | 17.2178 | 8.6089
100 | 100 | 999.503 | 999.4121 | 0.09094 | 999.75 | 0.247 | 5.566 | 2.783 | 1001.25 | 1.5 | 16.3359 | 8.168
101 | 101 | 999.546 | 999.4121 | 0.13385 | 999.749 | 0.203 | 5.487 | 2.7435 | 1001.25 | 1.501 | 15.829 | 7.9145
102 | 102 | 999.57 | 999.4122 | 0.15776 | 999.747 | 0.177 | 5.4677 | 2.7339 | 1001.24 | 1.493 | 15.2911 | 7.6455
103 | 103 | 999.549 | 999.4123 | 0.13667 | 999.747 | 0.198 | 5.6268 | 2.8134 | 1001.24 | 1.493 | 14.9343 | 7.4672
104 | 104 | 999.526 | 999.4124 | 0.11358 | 999.747 | 0.221 | 4.8748 | 2.4374 | 1001.24 | 1.493 | 14.6053 | 7.3026
105 | 105 | 999.357 | 999.4125 | -0.05551 | 999.747 | 0.39 | 5.1988 | 2.5994 | 1001.24 | 1.493 | 14.6053 | 7.3026
106 | 106 | 999.136 | 999.4126 | -0.2766 | 999.748 | 0.612 | 5.5725 | 2.7863 | 1001.24 | 1.492 | 14.2375 | 7.1187
107 | 107 | 999.048 | 999.4127 | -0.36469 | 999.748 | 0.7 | 5.5638 | 2.7819 | 1001.24 | 1.492 | 14.0939 | 7.0469
108 | 108 | 999 | 999.4128 | -0.41278 | 999.748 | 0.748 | 5.4221 | 2.7111 | 1001.24 | 1.492 | 14.0043 | 7.0022
109 | 109 | 999.047 | 999.4129 | -0.36587 | 999.748 | 0.701 | 5.6538 | 2.8269 | 1001.23 | 1.482 | 13.8528 | 6.9264
110 | 110 | 999.056 | 999.413 | -0.35696 | 999.748 | 0.692 | 6.1629 | 3.0814 | 1001.23 | 1.482 | 13.6514 | 6.8257
111 | 111 | 998.986 | 999.413 | -0.42705 | 999.748 | 0.762 | 6.5827 | 3.2913 | 1001.23 | 1.482 | 14.4807 | 7.2403
112 | 112 | 999.034 | 999.4131 | -0.37914 | 999.748 | 0.714 | 6.8472 | 3.4236 | 1001.23 | 1.482 | 14.3421 | 7.1711
113 | 113 | 999.136 | 999.4132 | -0.27723 | 999.748 | 0.612 | 7.5709 | 3.7855 | 1001.23 | 1.482 | 14.1278 | 7.0639
114 | 114 | 999.167 | 999.4133 | -0.24632 | 999.748 | 0.581 | 8.0037 | 4.0019 | 1001.23 | 1.482 | 14.0052 | 7.0026
115 | 115 | 999.191 | 999.4134 | -0.22241 | 999.748 | 0.557 | 8.0283 | 4.0142 | 1001.23 | 1.482 | 14.1789 | 7.0895
116 | 116 | 999.26 | 999.4135 | -0.1535 | 999.748 | 0.488 | 7.9846 | 3.9923 | 1001.22 | 1.472 | 14.4806 | 7.2403
117 | 117 | 999.344 | 999.4136 | -0.06959 | 999.747 | 0.403 | 7.9847 | 3.9923 | 1001.22 | 1.473 | 14.6751 | 7.3376
118 | 118 | 999.43 | 999.4137 | 0.01632 | 999.747 | 0.317 | 7.3293 | 3.6646 | 1001.22 | 1.473 | 14.9591 | 7.4795
119 | 119 | 999.477 | 999.4138 | 0.06323 | 999.747 | 0.27 | 6.6793 | 3.3396 | 1001.21 | 1.463 | 14.8914 | 7.4457
120 | 120 | 999.49 | 999.4139 | 0.07614 | 999.746 | 0.256 | 6.0275 | 3.0137 | 1001.21 | 1.464 | 16.0286 | 8.0143
121 | 121 | 999.522 | 999.4139 | 0.10805 | 999.745 | 0.223 | 5.9857 | 2.9928 | 1001.21 | 1.465 | 17.0482 | 8.5241
122 | 122 | 999.582 | 999.414 | 0.16796 | 999.742 | 0.16 | 5.5139 | 2.7569 | 1001.21 | 1.468 | 17.9321 | 8.9661
123 | 123 | 999.6 | 999.4141 | 0.18587 | 999.733 | 0.133 | 5.0659 | 2.5329 | 1001.21 | 1.477 | 18.359 | 9.1795
124 | 124 | 999.617 | 999.4142 | 0.20278 | 999.718 | 0.101 | 4.086 | 2.043 | 1001.21 | 1.492 | 19.6633 | 9.8317
125 | 125 | 999.586 | 999.4143 | 0.17169 | 999.699 | 0.113 | 3.478 | 1.739 | 1001.21 | 1.511 | 20.5707 | 10.2854
126 | 126 | 999.56 | 999.4144 | 0.1456 | 999.681 | 0.121 | 3.3354 | 1.6677 | 1001.21 | 1.529 | 21.2595 | 10.6297
127 | 127 | 999.52 | 999.4145 | 0.10551 | 999.662 | 0.142 | 2.5199 | 1.26 | 1001.21 | 1.548 | 21.5205 | 10.7602
128 | 128 | 999.505 | 999.4146 | 0.09042 | 999.642 | 0.137 | 2.3863 | 1.1932 | 1001.21 | 1.568 | 21.9761 | 10.988
129 | 129 | 999.474 | 999.4147 | 0.05933 | 999.618 | 0.144 | 1.8528 | 0.92642 | 1001.21 | 1.592 | 21.6021 | 10.801
130 | 130 | 999.381 | 999.4148 | -0.03376 | 999.614 | 0.233 | 2.5976 | 1.2988 | 1001.21 | 1.596 | 21.4512 | 10.7256
131 | 131 | 999.123 | 999.4149 | -0.29185 | 999.62 | 0.497 | 3.4317 | 1.7159 | 1001.22 | 1.6 | 21.1782 | 10.5891
132 | 132 | 999.039 | 999.4149 | -0.37594 | 999.62 | 0.581 | 3.8593 | 1.9297 | 1001.22 | 1.6 | 20.6722 | 10.3361
133 | 133 | 999.076 | 999.415 | -0.33903 | 999.621 | 0.545 | 4.5719 | 2.286 | 1001.22 | 1.599 | 20.215 | 10.1075
134 | 134 | 999.173 | 999.4151 | -0.24212 | 999.62 | 0.447 | 4.1448 | 2.0724 | 1001.22 | 1.6 | 19.6837 | 9.8419
135 | 135 | 999.255 | 999.4152 | -0.16021 | 999.619 | 0.364 | 4.6147 | 2.3074 | 1001.22 | 1.601 | 19.6149 | 9.8074
136 | 136 | 999.21 | 999.4153 | -0.2053 | 999.619 | 0.409 | 4.6152 | 2.3076 | 1001.22 | 1.601 | 19.6753 | 9.8376
137 | 137 | 999.251 | 999.4154 | -0.16439 | 999.62 | 0.369 | 4.2443 | 2.1222 | 1001.22 | 1.6 | 19.7627 | 9.8814
138 | 138 | 999.287 | 999.4155 | -0.12848 | 999.62 | 0.333 | 4.5319 | 2.266 | 1001.22 | 1.6 | 19.344 | 9.672
139 | 139 | 999.24 | 999.4156 | -0.17557 | 999.619 | 0.379 | 4.4138 | 2.2069 | 1001.22 | 1.601 | 19.0242 | 9.5121
140 | 140 | 999.27 | 999.4157 | -0.14566 | 999.619 | 0.349 | 4.5107 | 2.2554 | 1001.22 | 1.601 | 18.7769 | 9.3884
141 | 141 | 999.329 | 999.4158 | -0.08675 | 999.618 | 0.289 | 4.294 | 2.147 | 1001.22 | 1.602 | 18.24 | 9.12
142 | 142 | 999.365 | 999.4158 | -0.05084 | 999.617 | 0.252 | 4.4077 | 2.2039 | 1001.22 | 1.603 | 18.3122 | 9.1561
143 | 143 | 999.396 | 999.4159 | -0.01993 | 999.615 | 0.219 | 4.3968 | 2.1984 | 1001.22 | 1.605 | 18.5475 | 9.2737
144 | 144 | 999.416 | 999.416 | -2e-05 | 999.613 | 0.197 | 4.5319 | 2.266 | 1001.22 | 1.607 | 18.5073 | 9.2536
145 | 145 | 999.441 | 999.4161 | 0.02489 | 999.607 | 0.166 | 4.0774 | 2.0387 | 1001.22 | 1.613 | 17.8736 | 8.9368
146 | 146 | 999.462 | 999.4162 | 0.0458 | 999.599 | 0.137 | 3.6127 | 1.8063 | 1001.21 | 1.611 | 17.7398 | 8.8699
147 | 147 | 999.456 | 999.4163 | 0.03971 | 999.589 | 0.133 | 3.4382 | 1.7191 | 1001.21 | 1.621 | 17.3764 | 8.6882
148 | 148 | 999.447 | 999.4164 | 0.03062 | 999.577 | 0.13 | 3.5955 | 1.7978 | 1001.21 | 1.633 | 16.9839 | 8.4919
149 | 149 | 999.441 | 999.4165 | 0.02453 | 999.568 | 0.127 | 3.5549 | 1.7775 | 1001.21 | 1.642 | 17.638 | 8.819
150 | 150 | 999.429 | 999.4166 | 0.01244 | 999.562 | 0.133 | 3.7192 | 1.8596 | 1001.21 | 1.648 | 17.6705 | 8.8352
151 | 151 | 999.41 | 999.4167 | -0.00665 | 999.559 | 0.149 | 3.313 | 1.6565 | 1001.21 | 1.651 | 16.9798 | 8.4899
152 | 152 | 999.397 | 999.4167 | -0.01974 | 999.554 | 0.157 | 2.6328 | 1.3164 | 1001.21 | 1.656 | 16.7504 | 8.3752
153 | 153 | 999.351 | 999.4168 | -0.06583 | 999.553 | 0.202 | 3.1044 | 1.5522 | 1001.21 | 1.657 | 16.8734 | 8.4367
154 | 154 | 999.312 | 999.4169 | -0.10492 | 999.554 | 0.242 | 3.0089 | 1.5044 | 1001.21 | 1.656 | 16.3191 | 8.1596
155 | 155 | 999.281 | 999.417 | -0.13601 | 999.553 | 0.272 | 3.3297 | 1.6649 | 1001.21 | 1.657 | 16.8576 | 8.4288
156 | 156 | 999.262 | 999.4171 | -0.1551 | 999.553 | 0.291 | 3.164 | 1.582 | 1001.21 | 1.657 | 16.5242 | 8.2621
157 | 157 | 999.244 | 999.4172 | -0.17319 | 999.553 | 0.309 | 3.6483 | 1.8241 | 1001.21 | 1.657 | 15.2113 | 7.6056
158 | 158 | 999.267 | 999.4173 | -0.15028 | 999.552 | 0.285 | 3.7027 | 1.8514 | 1001.21 | 1.658 | 15.1075 | 7.5538
159 | 159 | 999.284 | 999.4174 | -0.13337 | 999.552 | 0.268 | 3.7421 | 1.871 | 1001.21 | 1.658 | 15.5817 | 7.7908
160 | 160 | 999.29 | 999.4175 | -0.12746 | 999.551 | 0.261 | 3.7276 | 1.8638 | 1001.2 | 1.649 | 15.5396 | 7.7698
161 | 161 | 999.299 | 999.4176 | -0.11855 | 999.55 | 0.251 | 3.3025 | 1.6513 | 1001.2 | 1.65 | 16.1258 | 8.0629
162 | 162 | 999.301 | 999.4176 | -0.11664 | 999.549 | 0.248 | 3.6097 | 1.8049 | 1001.21 | 1.661 | 16.1764 | 8.0882
163 | 163 | 999.266 | 999.4177 | -0.15173 | 999.548 | 0.282 | 3.599 | 1.7995 | 1001.21 | 1.662 | 16.2014 | 8.1007
164 | 164 | 999.218 | 999.4178 | -0.19982 | 999.548 | 0.33 | 3.8254 | 1.9127 | 1001.21 | 1.662 | 16.2264 | 8.1132
165 | 165 | 999.166 | 999.4179 | -0.25191 | 999.548 | 0.382 | 4.1036 | 2.0518 | 1001.21 | 1.662 | 17.2606 | 8.6303
166 | 166 | 999.161 | 999.418 | -0.257 | 999.548 | 0.387 | 4.1914 | 2.0957 | 1001.21 | 1.662 | 17.6229 | 8.8114
167 | 167 | 999.201 | 999.4181 | -0.21709 | 999.548 | 0.347 | 4.7473 | 2.3737 | 1001.21 | 1.662 | 17.9329 | 8.9665
168 | 168 | 999.151 | 999.4182 | -0.26718 | 999.548 | 0.397 | 5.6759 | 2.8379 | 1001.2 | 1.652 | 18.3743 | 9.1872
169 | 169 | 999.118 | 999.4183 | -0.30027 | 999.548 | 0.43 | 5.5969 | 2.7984 | 1001.2 | 1.652 | 19.6878 | 9.8439
170 | 170 | 999.05 | 999.4184 | -0.36836 | 999.548 | 0.498 | 4.9071 | 2.4535 | 1001.2 | 1.652 | 20.6121 | 10.3061
171 | 171 | 999.017 | 999.4185 | -0.40145 | 999.548 | 0.531 | 4.9289 | 2.4644 | 1001.19 | 1.642 | 20.6574 | 10.3287
172 | 172 | 998.984 | 999.4185 | -0.43454 | 999.548 | 0.564 | 5.5261 | 2.7631 | 1001.19 | 1.642 | 12.6228 | 6.3114
173 | 173 | 998.954 | 999.4186 | -0.46463 | 999.548 | 0.594 | 5.6057 | 2.8028 | 1001.19 | 1.642
174 | 174 | 998.969 | 999.4187 | -0.44972 | 999.548 | 0.579 | 5.6724 | 2.8362 | 1001.19 | 1.642
175 | 175 | 998.979 | 999.4188 | -0.43981 | 999.548 | 0.569 | 5.7422 | 2.8711 | 1001.19 | 1.642
176 | 176 | 999.029 | 999.4189 | -0.3899 | 999.548 | 0.519 | 6.2609 | 3.1305 | 1001.19 | 1.642
177 | 177 | 999.113 | 999.419 | -0.30599 | 999.548 | 0.435 | 5.5718 | 2.7859 | 1001.19 | 1.642
178 | 178 | 999.198 | 999.4191 | -0.22108 | 999.548 | 0.35 | 5.5932 | 2.7966 | 1001.18 | 1.632
179 | 179 | 999.252 | 999.4192 | -0.16717 | 999.547 | 0.295 | 5.6645 | 2.8323 | 1001.18 | 1.633
180 | 180 | 999.301 | 999.4193 | -0.11826 | 999.547 | 0.246 | 5.1821 | 2.591 | 1001.18 | 1.633
181 | 181 | 999.335 | 999.4194 | -0.08435 | 999.546 | 0.211 | 5.0438 | 2.5219 | 1001.17 | 1.624
182 | 182 | 999.362 | 999.4194 | -0.05744 | 999.545 | 0.183 | 5.0787 | 2.5393 | 1001.17 | 1.625
183 | 183 | 999.372 | 999.4195 | -0.04753 | 999.545 | 0.173 | 5.0113 | 2.5057 | 1001.17 | 1.625
184 | 184 | 999.366 | 999.4196 | -0.05362 | 999.544 | 0.178 | 4.3873 | 2.1937 | 1001.17 | 1.626
185 | 185 | 999.372 | 999.4197 | -0.04771 | 999.544 | 0.172 | 4.3873 | 2.1937 | 1001.17 | 1.626