## spatial_series_c
from up
FID | station (m) | Z (m) | Z_fit | Zd (m) | WSE_base | WSE_base-Z | Wbase (m) | Wb_half (m) | WSE_bf | WSE_bf-Z | Wbf (m) | Wbf_half (m) | RB Metric | Geo Metric |  |  | C1 | C2 | C3 | C4 | 1st trial
0 | 0 | 1000.04 | 1000.3636 | -0.32357 | 1000.25 | 0.21 | 2.6059 | 1.303 | 1001.47 | 1.43 | 6.7782 | 3.3891 | (Straight) length |  | 77.27 | m
1 | 1 | 1000.09 | 1000.2739 | -0.18387 | 1000.13 | 0.04 | 2.4973 | 1.2486 | 1001.28 | 1.19 | 6.6831 | 3.3416
2 | 2 | 999.792 | 1000.1842 | -0.39218 | 1000.09 | 0.298 | 2.4631 | 1.2316 | 1001.41 | 1.618 | 6.7802 | 3.3901 | Inner channel lateral offset min | (Wbf) Min | 6.1821 | m | 8.1418 | 6.1821 | 8.1418 | 6.1821 | 1
3 | 3 | 999.805 | 1000.0945 | -0.28949 | 1000.09 | 0.285 | 2.1323 | 1.0662 | 1001.3 | 1.495 | 7.5322 | 3.7661 | Inner channel depth min | (WSE_bf-Z) Min | 0.714 | m | 1.3535 | 1.3535 | 0.714 | 0.714
4 | 4 | 999.859 | 1000.0048 | -0.1458 | 999.987 | 0.128 | 1.7702 | 0.88508 | 1000.91 | 1.051 | 8.3142 | 4.1571
5 | 5 | 999.784 | 999.9151 | -0.13111 | 999.989 | 0.205 | 1.6529 | 0.82645 | 1001.23 | 1.446 | 8.6148 | 4.3074 | Centerline amplitude |  | 6 | m
6 | 6 | 999.809 | 999.8254 | -0.016413 | 999.987 | 0.178 | 3.1469 | 1.5734 | 1001.21 | 1.401 | 9.4677 | 4.7338 | Centerline frequency |  | 0.5
7 | 7 | 999.743 | 999.7357 | 0.007279 | 999.982 | 0.239 | 3.3912 | 1.6956 | 1001.2 | 1.457 | 9.4366 | 4.7183 | Centerline phase |  | 0
8 | 8 | 999.67 | 999.646 | 0.023971 | 999.981 | 0.311 | 2.8859 | 1.4429 | 1001.22 | 1.55 | 8.9091 | 4.4546
9 | 9 | 999.737 | 999.5563 | 0.18066 | 999.979 | 0.242 | 3.0481 | 1.5241 | 1001.16 | 1.423 | 8.3993 | 4.1996 | Thalweg elevation | Zd | TXT
10 | 10 | 999.754 | 999.4666 | 0.28736 | 999.976 | 0.222 | 2.6669 | 1.3334 | 1001.11 | 1.356 | 8.6524 | 4.3262
11 | 11 | 999.724 | 999.377 | 0.34705 | 999.974 | 0.25 | 2.1578 | 1.0789 | 1001.11 | 1.386 | 9.2408 | 4.6204 | L Inner bank function | Wbf_half | TXT
12 | 12 | 999.777 | 999.2873 | 0.48974 | 999.961 | 0.184 | 2.3822 | 1.1911 | 1000.98 | 1.203 | 9.6002 | 4.8001
13 | 13 | 999.59 | 999.1976 | 0.39243 | 999.73 | 0.14 | 1.6156 | 0.8078 | 1000.64 | 1.05 | 9.9447 | 4.9723 | L1/R1 Outer bank Lateral offset min | (TIN width) Min | 7.5 | m |  |  |  |  | 2
14 | 14 | 999.406 | 999.1079 | 0.29812 | 999.722 | 0.316 | 0.92222 | 0.46111 | 1000.89 | 1.484 | 10.1961 | 5.0981 | L1/R1 Outer bank Height offset | (TIN elev - Z) Avg, estimate | 3.3 | m
15 | 15 | 999.481 | 999.0182 | 0.46281 | 999.714 | 0.233 | 2.0923 | 1.0462 | 1000.81 | 1.329 | 10.3439 | 5.1719 | L1/R1 Outer bank function
16 | 16 | 999.409 | 998.9285 | 0.48051 | 999.496 | 0.087 | 1.5752 | 0.78762 | 1000.31 | 0.901 | 10.2739 | 5.1369
17 | 17 | 999.012 | 998.8388 | 0.1732 | 999.387 | 0.375 | 1.5816 | 0.79082 | 1000.66 | 1.648 | 10.2581 | 5.1291 | L2/R2 Outer bank Lateral offset min |  |  | m
18 | 18 | 999.161 | 998.7491 | 0.41189 | 999.377 | 0.216 | 1.963 | 0.98151 | 1000.5 | 1.339 | 10.259 | 5.1295 | L2/R2 Outer bank Height offset |  |  | m
19 | 19 | 999.165 | 998.6594 | 0.50558 | 999.331 | 0.166 | 1.1934 | 0.5967 | 1000.38 | 1.215 | 9.925 | 4.9625 | [9 empty] | v1
20 | 20 | 998.845 | 998.5697 | 0.27528 | 998.877 | 0.032 | 1.9233 | 0.96166 | 1000.38 | 1.535 | 9.3383 | 4.6691 | Valley Boundary Lateral offset min | No physical meaning | 10 | m
21 | 21 | 998.439 | 998.48 | -0.041033 | 998.661 | 0.222 | 1.8258 | 0.91288 | 1000.39 | 1.951 | 8.6317 | 4.3159 | Valley Boundary Height offset | No physical meaning | 1 | m
22 | 22 | 998.508 | 998.3903 | 0.11766 | 998.588 | 0.08 | 2.0404 | 1.0202 | 1000.17 | 1.662 | 8.407 | 4.2035
23 | 23 | 998.402 | 998.3006 | 0.10135 | 998.412 | 0.01 | 1.1178 | 0.5589 | 999.487 | 1.085 | 8.4004 | 4.2002 | Valley Slope
24 | 24 | 997.695 | 998.211 | -0.51596 | 998.051 | 0.356 | 1.1802 | 0.59009 | 999.571 | 1.876 | 8.4262 | 4.2131 |  | From trend analysis | 0.0897
25 | 25 | 997.823 | 998.1213 | -0.29827 | 998.02 | 0.197 | 0.82659 | 0.4133 | 999.342 | 1.519 | 8.7862 | 4.3931
26 | 26 | 997.546 | 998.0316 | -0.48557 | 998.011 | 0.465 | 0.61211 | 0.30606 | 998.761 | 1.215 | 8.7742 | 4.3871 | Check with RB log file
27 | 27 | 997.603 | 997.9419 | -0.33888 | 998.012 | 0.409 | 1.632 | 0.816 | 999.048 | 1.445 | 8.4004 | 4.2002 | Avg. Inner channel width |  | 1.9981 | m
28 | 28 | 997.761 | 997.8522 | -0.091189 | 998.01 | 0.249 | 2.4801 | 1.2401 | 999.028 | 1.267 | 8.4121 | 4.206 | Avg. wdith offset of L1/R1 |  | 4.0709 | m | [5 empty] | v2
29 | 29 | 997.81 | 997.7625 | 0.047503 | 998.002 | 0.192 | 2.2053 | 1.1027 | 998.995 | 1.185 | 8.4201 | 4.2101 | Inner channel depth avg |  | 0.19849 | m
30 | 30 | 997.803 | 997.6728 | 0.13019 | 997.997 | 0.194 | 2.1742 | 1.0871 | 998.992 | 1.189 | 8.6526 | 4.3263
31 | 31 | 997.801 | 997.5831 | 0.21789 | 997.882 | 0.081 | 1.8357 | 0.91784 | 998.724 | 0.923 | 8.7278 | 4.3639 | Thalweg length |  | 284 | m
32 | 32 | 997.573 | 997.4934 | 0.079579 | 997.636 | 0.063 | 1.5931 | 0.79655 | 998.341 | 0.768 | 8.7023 | 4.3512 | CL length |  |  | m
33 | 33 | 997.07 | 997.4037 | -0.33373 | 997.188 | 0.118 | 1.8816 | 0.9408 | 997.784 | 0.714 | 8.6958 | 4.3479 | WSE base slope |  | 0.0136
34 | 34 | 996.585 | 997.314 | -0.72904 | 997.161 | 0.576 | 2.1971 | 1.0985 | 998.286 | 1.701 | 8.686 | 4.343 | WSE bf slope |  | 0.0132
35 | 35 | 996.685 | 997.2243 | -0.53935 | 997.161 | 0.476 | 3.1837 | 1.5919 | 998.313 | 1.628 | 8.4182 | 4.2091 | Avg. of base & bf slope |  | 0.0134
36 | 36 | 996.9 | 997.1347 | -0.23465 | 997.157 | 0.257 | 3.876 | 1.938 | 998.239 | 1.339 | 8.0274 | 4.0137
37 | 37 | 996.975 | 997.045 | -0.069961 | 997.122 | 0.147 | 2.6279 | 1.3139 | 998.026 | 1.051 | 8.1054 | 4.0527 | From RB log file
38 | 38 | 996.992 | 996.9553 | 0.036731 | 997.093 | 0.101 | 1.465 | 0.73251 | 997.987 | 0.995 | 7.8434 | 3.9217 | Channel Slope |  |  | ?
39 | 39 | 996.973 | 996.8656 | 0.10742 | 997.022 | 0.049 | 2.0595 | 1.0297 | 997.961 | 0.988 | 7.7931 | 3.8965 |  |  |  | ?
40 | 40 | 996.625 | 996.7759 | -0.15089 | 996.76 | 0.135 | 2.1132 | 1.0566 | 997.558 | 0.933 | 7.5148 | 3.7574 | Elements
41 | 41 | 996.631 | 996.6862 | -0.055193 | 996.711 | 0.08 | 1.5297 | 0.76486 | 997.618 | 0.987 | 7.4784 | 3.7392 | Total # of boulders > 1m |  | 17
42 | 42 | 996.503 | 996.5965 | -0.093501 | 996.591 | 0.088 | 1.5179 | 0.75895 | 997.701 | 1.198 | 7.2021 | 3.601 | Avg. bfW |  | 7
43 | 43 | 996.351 | 996.5068 | -0.15581 | 996.503 | 0.152 | 1.5238 | 0.76189 | 997.788 | 1.437 | 6.9732 | 3.4866 | Reach length |  | 105
44 | 44 | 996.313 | 996.4171 | -0.10412 | 996.415 | 0.102 | 3.0422 | 1.5211 | 997.685 | 1.372 | 6.889 | 3.4445 | Total number of elements |  | 4335
45 | 45 | 996.227 | 996.3274 | -0.10042 | 996.37 | 0.143 | 2.5215 | 1.2607 | 997.61 | 1.383 | 6.5937 | 3.2968
46 | 46 | 996.197 | 996.2377 | -0.040733 | 996.245 | 0.048 | 2.3789 | 1.1894 | 997.417 | 1.22 | 6.8922 | 3.4461
47 | 47 | 995.888 | 996.148 | -0.26004 | 996.144 | 0.256 | 2.4028 | 1.2014 | 997.551 | 1.663 | 6.9029 | 3.4515 | Height |  | 0.6
48 | 48 | 995.936 | 996.0583 | -0.12235 | 996.142 | 0.206 | 2.8089 | 1.4044 | 997.427 | 1.491 | 7.0747 | 3.5374 | size mean |  | 1
49 | 49 | 995.905 | 995.9687 | -0.063657 | 996.138 | 0.233 | 1.8533 | 0.92664 | 997.266 | 1.361 | 8.1254 | 4.0627 | size std |  | 0.1
50 | 50 | 995.951 | 995.879 | 0.072035 | 996.13 | 0.179 | 1.8347 | 0.91734 | 997.107 | 1.156 | 8.4117 | 4.2058
51 | 51 | 995.992 | 995.7893 | 0.20273 | 996.102 | 0.11 | 1.9388 | 0.96941 | 996.979 | 0.987 | 8.7322 | 4.3661
52 | 52 | 995.925 | 995.6996 | 0.22542 | 996.006 | 0.081 | 1.7749 | 0.88743 | 996.842 | 0.917 | 8.9257 | 4.4629
53 | 53 | 995.817 | 995.6099 | 0.20711 | 995.906 | 0.089 | 1.7451 | 0.87254 | 996.961 | 1.144 | 9.6576 | 4.8288
54 | 54 | 995.723 | 995.5202 | 0.2028 | 995.885 | 0.162 | 1.7558 | 0.87788 | 996.951 | 1.228 | 9.5718 | 4.7859
55 | 55 | 995.648 | 995.4305 | 0.21749 | 995.687 | 0.039 | 1.7911 | 0.89557 | 996.394 | 0.746 | 9.5724 | 4.7862
56 | 56 | 994.874 | 995.3408 | -0.46681 | 995.352 | 0.478 | 2.3047 | 1.1524 | 996.711 | 1.837 | 8.7267 | 4.3633
57 | 57 | 994.945 | 995.2511 | -0.30612 | 995.352 | 0.407 | 3.1836 | 1.5918 | 996.68 | 1.735 | 9.0213 | 4.5106
58 | 58 | 995.216 | 995.1614 | 0.054571 | 995.34 | 0.124 | 2.7974 | 1.3987 | 996.446 | 1.23 | 9.0379 | 4.519
59 | 59 | 995.139 | 995.0717 | 0.067263 | 995.265 | 0.126 | 1.8861 | 0.94307 | 996.326 | 1.187 | 8.5159 | 4.258
60 | 60 | 995.119 | 994.982 | 0.13696 | 995.246 | 0.127 | 1.4583 | 0.72915 | 996.361 | 1.242 | 7.96 | 3.98
61 | 61 | 994.781 | 994.8924 | -0.11135 | 994.888 | 0.107 | 1.3602 | 0.68011 | 996.109 | 1.328 | 7.5771 | 3.7885
62 | 62 | 994.52 | 994.8027 | -0.28266 | 994.869 | 0.349 | 1.6328 | 0.81638 | 996.08 | 1.56 | 6.9792 | 3.4896
63 | 63 | 994.579 | 994.713 | -0.13397 | 994.868 | 0.289 | 2.9681 | 1.4841 | 996.094 | 1.515 | 6.3135 | 3.1568
64 | 64 | 994.72 | 994.6233 | 0.096723 | 994.862 | 0.142 | 3.4542 | 1.7271 | 996.086 | 1.366 | 6.6893 | 3.3446
65 | 65 | 994.646 | 994.5336 | 0.11241 | 994.833 | 0.187 | 3.1364 | 1.5682 | 996.073 | 1.427 | 6.5056 | 3.2528
66 | 66 | 994.702 | 994.4439 | 0.25811 | 994.768 | 0.066 | 2.0606 | 1.0303 | 996.039 | 1.337 | 6.811 | 3.4055
67 | 67 | 994.458 | 994.3542 | 0.1038 | 994.569 | 0.111 | 2.4348 | 1.2174 | 996.022 | 1.564 | 6.5819 | 3.2909
68 | 68 | 994.341 | 994.2645 | 0.076491 | 994.562 | 0.221 | 2.124 | 1.062 | 995.936 | 1.595 | 6.6549 | 3.3274
69 | 69 | 994.36 | 994.1748 | 0.18518 | 994.544 | 0.184 | 1.5362 | 0.76808 | 995.813 | 1.453 | 7.7483 | 3.8741
70 | 70 | 994.32 | 994.0851 | 0.23488 | 994.451 | 0.131 | 1.3324 | 0.6662 | 995.555 | 1.235 | 7.2108 | 3.6054
71 | 71 | 994.299 | 993.9954 | 0.30357 | 994.404 | 0.105 | 1.3041 | 0.65204 | 995.464 | 1.165 | 6.5587 | 3.2794
72 | 72 | 993.883 | 993.9057 | -0.022741 | 993.976 | 0.093 | 1.5147 | 0.75737 | 995.277 | 1.394 | 6.9459 | 3.4729
73 | 73 | 993.479 | 993.816 | -0.33705 | 993.852 | 0.373 | 1.9377 | 0.96884 | 995.428 | 1.949 | 6.9124 | 3.4562
74 | 74 | 993.614 | 993.7264 | -0.11236 | 993.846 | 0.232 | 2.053 | 1.0265 | 995.293 | 1.679 | 6.8996 | 3.4498
75 | 75 | 993.494 | 993.6367 | -0.14266 | 993.609 | 0.115 | 1.3729 | 0.68643 | 994.957 | 1.463 | 7.7441 | 3.8721
76 | 76 | 993.165 | 993.547 | -0.38197 | 993.584 | 0.419 | 1.2346 | 0.61728 | 995.141 | 1.976 | 8.2352 | 4.1176
77 | 77 | 993.355 | 993.4573 | -0.10228 | 993.58 | 0.225 | 1.4941 | 0.74706 | 995.037 | 1.682 | 7.7205 | 3.8602
78 | 78 | 993.361 | 993.3676 | -0.006589 | 993.536 | 0.175 | 1.5051 | 0.75253 | 995.041 | 1.68 | 7.347 | 3.6735
79 | 79 | 993.214 | 993.2779 | -0.063897 | 993.353 | 0.139 | 1.4871 | 0.74354 | 994.492 | 1.278 | 6.8311 | 3.4156
80 | 80 | 993.104 | 993.1882 | -0.084205 | 993.367 | 0.263 | 1.3768 | 0.68841 | 994.629 | 1.525 | 6.1821 | 3.0911
81 | 81 | 993.004 | 993.0985 | -0.094513 | 993.366 | 0.362 | 1.3051 | 0.65255 | 994.785 | 1.781
82 | 82 | 993.081 | 993.0088 | 0.072179 | 993.345 | 0.264 | 2.1092 | 1.0546 | 994.366 | 1.285
83 | 83 | 993.094 | 992.9191 | 0.17487 | 993.344 | 0.25 | 1.3536 | 0.67681 | 994.59 | 1.496
84 | 84 | 993.139 | 992.8294 | 0.30956 | 993.338 | 0.199 | 1.8059 | 0.90293 | 994.593 | 1.454
85 | 85 | 993.209 | 992.7397 | 0.46925 | 993.314 | 0.105 | 1.9538 | 0.97689 | 994.422 | 1.213
1.3451

## spatial_series_v1
from up
FID | station (m) | Z (m) | Z_fit | Zd (m) | WSE_base | WSE_base-Z | Wbase (m) | Wb_half (m) | WSE_bf | WSE_bf-Z | Wbf (m) | Wbf_half (m) | RB Metric | Geo Metric |  |  | 1st trial
0 | 0 | 1000.04 | 1000.3636 | -0.32357 | 1000.25 | 0.21 | 2.6059 | 1.303 | 1001.47 | 1.43 | 6.7782 | 3.3891 | (Straight) length |  | 77.27 | m
1 | 1 | 1000.09 | 1000.2739 | -0.18387 | 1000.13 | 0.04 | 2.4973 | 1.2486 | 1001.28 | 1.19 | 6.6831 | 3.3416
2 | 2 | 999.792 | 1000.1842 | -0.39218 | 1000.09 | 0.298 | 2.4631 | 1.2316 | 1001.41 | 1.618 | 6.7802 | 3.3901 | Inner channel lateral offset min | (Wbf) Min | 6.1821 | m | 1
3 | 3 | 999.805 | 1000.0945 | -0.28949 | 1000.09 | 0.285 | 2.1323 | 1.0662 | 1001.3 | 1.495 | 7.5322 | 3.7661 | Inner channel depth min | (WSE_bf-Z) Min | 0.714 | m
4 | 4 | 999.859 | 1000.0048 | -0.1458 | 999.987 | 0.128 | 1.7702 | 0.88508 | 1000.91 | 1.051 | 8.3142 | 4.1571
5 | 5 | 999.784 | 999.9151 | -0.13111 | 999.989 | 0.205 | 1.6529 | 0.82645 | 1001.23 | 1.446 | 8.6148 | 4.3074 | Centerline amplitude |  | 6 | m
6 | 6 | 999.809 | 999.8254 | -0.016413 | 999.987 | 0.178 | 3.1469 | 1.5734 | 1001.21 | 1.401 | 9.4677 | 4.7338 | Centerline frequency |  | 0.5
7 | 7 | 999.743 | 999.7357 | 0.007279 | 999.982 | 0.239 | 3.3912 | 1.6956 | 1001.2 | 1.457 | 9.4366 | 4.7183 | Centerline phase |  | 0
8 | 8 | 999.67 | 999.646 | 0.023971 | 999.981 | 0.311 | 2.8859 | 1.4429 | 1001.22 | 1.55 | 8.9091 | 4.4546
9 | 9 | 999.737 | 999.5563 | 0.18066 | 999.979 | 0.242 | 3.0481 | 1.5241 | 1001.16 | 1.423 | 8.3993 | 4.1996 | Thalweg elevation | Zd | TXT
10 | 10 | 999.754 | 999.4666 | 0.28736 | 999.976 | 0.222 | 2.6669 | 1.3334 | 1001.11 | 1.356 | 8.6524 | 4.3262
11 | 11 | 999.724 | 999.377 | 0.34705 | 999.974 | 0.25 | 2.1578 | 1.0789 | 1001.11 | 1.386 | 9.2408 | 4.6204 | L Inner bank function | Wbf_half | TXT
12 | 12 | 999.777 | 999.2873 | 0.48974 | 999.961 | 0.184 | 2.3822 | 1.1911 | 1000.98 | 1.203 | 9.6002 | 4.8001
13 | 13 | 999.59 | 999.1976 | 0.39243 | 999.73 | 0.14 | 1.6156 | 0.8078 | 1000.64 | 1.05 | 9.9447 | 4.9723 | L1/R1 Outer bank Lateral offset min | (TIN width) Min | 7.5 | m | 2
14 | 14 | 999.406 | 999.1079 | 0.29812 | 999.722 | 0.316 | 0.92222 | 0.46111 | 1000.89 | 1.484 | 10.1961 | 5.0981 | L1/R1 Outer bank Height offset | (TIN elev - Z) Avg, estimate | 3.3 | m
15 | 15 | 999.481 | 999.0182 | 0.46281 | 999.714 | 0.233 | 2.0923 | 1.0462 | 1000.81 | 1.329 | 10.3439 | 5.1719 | L1/R1 Outer bank function
16 | 16 | 999.409 | 998.9285 | 0.48051 | 999.496 | 0.087 | 1.5752 | 0.78762 | 1000.31 | 0.901 | 10.2739 | 5.1369
17 | 17 | 999.012 | 998.8388 | 0.1732 | 999.387 | 0.375 | 1.5816 | 0.79082 | 1000.66 | 1.648 | 10.2581 | 5.1291 | L2/R2 Outer bank Lateral offset min |  |  | m
18 | 18 | 999.161 | 998.7491 | 0.41189 | 999.377 | 0.216 | 1.963 | 0.98151 | 1000.5 | 1.339 | 10.259 | 5.1295 | L2/R2 Outer bank Height offset |  |  | m
19 | 19 | 999.165 | 998.6594 | 0.50558 | 999.331 | 0.166 | 1.1934 | 0.5967 | 1000.38 | 1.215 | 9.925 | 4.9625 | [5 empty] | v1
20 | 20 | 998.845 | 998.5697 | 0.27528 | 998.877 | 0.032 | 1.9233 | 0.96166 | 1000.38 | 1.535 | 9.3383 | 4.6691 | Valley Boundary Lateral offset min | No physical meaning | 10 | m
21 | 21 | 998.439 | 998.48 | -0.041033 | 998.661 | 0.222 | 1.8258 | 0.91288 | 1000.39 | 1.951 | 8.6317 | 4.3159 | Valley Boundary Height offset | No physical meaning | 1 | m
22 | 22 | 998.508 | 998.3903 | 0.11766 | 998.588 | 0.08 | 2.0404 | 1.0202 | 1000.17 | 1.662 | 8.407 | 4.2035
23 | 23 | 998.402 | 998.3006 | 0.10135 | 998.412 | 0.01 | 1.1178 | 0.5589 | 999.487 | 1.085 | 8.4004 | 4.2002 | Valley Slope
24 | 24 | 997.695 | 998.211 | -0.51596 | 998.051 | 0.356 | 1.1802 | 0.59009 | 999.571 | 1.876 | 8.4262 | 4.2131 |  | From trend analysis | 0.0897
25 | 25 | 997.823 | 998.1213 | -0.29827 | 998.02 | 0.197 | 0.82659 | 0.4133 | 999.342 | 1.519 | 8.7862 | 4.3931
26 | 26 | 997.546 | 998.0316 | -0.48557 | 998.011 | 0.465 | 0.61211 | 0.30606 | 998.761 | 1.215 | 8.7742 | 4.3871 | Check with RB log file
27 | 27 | 997.603 | 997.9419 | -0.33888 | 998.012 | 0.409 | 1.632 | 0.816 | 999.048 | 1.445 | 8.4004 | 4.2002 | Avg. Inner channel width |  | 1.9981 | m
28 | 28 | 997.761 | 997.8522 | -0.091189 | 998.01 | 0.249 | 2.4801 | 1.2401 | 999.028 | 1.267 | 8.4121 | 4.206 | Avg. wdith offset of L1/R1 |  | 4.0709 | m |  | v2
29 | 29 | 997.81 | 997.7625 | 0.047503 | 998.002 | 0.192 | 2.2053 | 1.1027 | 998.995 | 1.185 | 8.4201 | 4.2101 | Inner channel depth avg |  | 0.19849 | m
30 | 30 | 997.803 | 997.6728 | 0.13019 | 997.997 | 0.194 | 2.1742 | 1.0871 | 998.992 | 1.189 | 8.6526 | 4.3263
31 | 31 | 997.801 | 997.5831 | 0.21789 | 997.882 | 0.081 | 1.8357 | 0.91784 | 998.724 | 0.923 | 8.7278 | 4.3639 | Thalweg length |  | 284 | m
32 | 32 | 997.573 | 997.4934 | 0.079579 | 997.636 | 0.063 | 1.5931 | 0.79655 | 998.341 | 0.768 | 8.7023 | 4.3512 | CL length |  |  | m
33 | 33 | 997.07 | 997.4037 | -0.33373 | 997.188 | 0.118 | 1.8816 | 0.9408 | 997.784 | 0.714 | 8.6958 | 4.3479 | WSE base slope |  | 0.0136
34 | 34 | 996.585 | 997.314 | -0.72904 | 997.161 | 0.576 | 2.1971 | 1.0985 | 998.286 | 1.701 | 8.686 | 4.343 | WSE bf slope |  | 0.0132
35 | 35 | 996.685 | 997.2243 | -0.53935 | 997.161 | 0.476 | 3.1837 | 1.5919 | 998.313 | 1.628 | 8.4182 | 4.2091 | Avg. of base & bf slope |  | 0.0134
36 | 36 | 996.9 | 997.1347 | -0.23465 | 997.157 | 0.257 | 3.876 | 1.938 | 998.239 | 1.339 | 8.0274 | 4.0137
37 | 37 | 996.975 | 997.045 | -0.069961 | 997.122 | 0.147 | 2.6279 | 1.3139 | 998.026 | 1.051 | 8.1054 | 4.0527 | From RB log file
38 | 38 | 996.992 | 996.9553 | 0.036731 | 997.093 | 0.101 | 1.465 | 0.73251 | 997.987 | 0.995 | 7.8434 | 3.9217 | Channel Slope |  |  | ?
39 | 39 | 996.973 | 996.8656 | 0.10742 | 997.022 | 0.049 | 2.0595 | 1.0297 | 997.961 | 0.988 | 7.7931 | 3.8965 |  |  |  | ?
40 | 40 | 996.625 | 996.7759 | -0.15089 | 996.76 | 0.135 | 2.1132 | 1.0566 | 997.558 | 0.933 | 7.5148 | 3.7574
41 | 41 | 996.631 | 996.6862 | -0.055193 | 996.711 | 0.08 | 1.5297 | 0.76486 | 997.618 | 0.987 | 7.4784 | 3.7392
42 | 42 | 996.503 | 996.5965 | -0.093501 | 996.591 | 0.088 | 1.5179 | 0.75895 | 997.701 | 1.198 | 7.2021 | 3.601
43 | 43 | 996.351 | 996.5068 | -0.15581 | 996.503 | 0.152 | 1.5238 | 0.76189 | 997.788 | 1.437 | 6.9732 | 3.4866
44 | 44 | 996.313 | 996.4171 | -0.10412 | 996.415 | 0.102 | 3.0422 | 1.5211 | 997.685 | 1.372 | 6.889 | 3.4445
45 | 45 | 996.227 | 996.3274 | -0.10042 | 996.37 | 0.143 | 2.5215 | 1.2607 | 997.61 | 1.383 | 6.5937 | 3.2968
46 | 46 | 996.197 | 996.2377 | -0.040733 | 996.245 | 0.048 | 2.3789 | 1.1894 | 997.417 | 1.22 | 6.8922 | 3.4461
47 | 47 | 995.888 | 996.148 | -0.26004 | 996.144 | 0.256 | 2.4028 | 1.2014 | 997.551 | 1.663 | 6.9029 | 3.4515
48 | 48 | 995.936 | 996.0583 | -0.12235 | 996.142 | 0.206 | 2.8089 | 1.4044 | 997.427 | 1.491 | 7.0747 | 3.5374
49 | 49 | 995.905 | 995.9687 | -0.063657 | 996.138 | 0.233 | 1.8533 | 0.92664 | 997.266 | 1.361 | 8.1254 | 4.0627
50 | 50 | 995.951 | 995.879 | 0.072035 | 996.13 | 0.179 | 1.8347 | 0.91734 | 997.107 | 1.156 | 8.4117 | 4.2058
51 | 51 | 995.992 | 995.7893 | 0.20273 | 996.102 | 0.11 | 1.9388 | 0.96941 | 996.979 | 0.987 | 8.7322 | 4.3661
52 | 52 | 995.925 | 995.6996 | 0.22542 | 996.006 | 0.081 | 1.7749 | 0.88743 | 996.842 | 0.917 | 8.9257 | 4.4629
53 | 53 | 995.817 | 995.6099 | 0.20711 | 995.906 | 0.089 | 1.7451 | 0.87254 | 996.961 | 1.144 | 9.6576 | 4.8288
54 | 54 | 995.723 | 995.5202 | 0.2028 | 995.885 | 0.162 | 1.7558 | 0.87788 | 996.951 | 1.228 | 9.5718 | 4.7859
55 | 55 | 995.648 | 995.4305 | 0.21749 | 995.687 | 0.039 | 1.7911 | 0.89557 | 996.394 | 0.746 | 9.5724 | 4.7862
56 | 56 | 994.874 | 995.3408 | -0.46681 | 995.352 | 0.478 | 2.3047 | 1.1524 | 996.711 | 1.837 | 8.7267 | 4.3633
57 | 57 | 994.945 | 995.2511 | -0.30612 | 995.352 | 0.407 | 3.1836 | 1.5918 | 996.68 | 1.735 | 9.0213 | 4.5106
58 | 58 | 995.216 | 995.1614 | 0.054571 | 995.34 | 0.124 | 2.7974 | 1.3987 | 996.446 | 1.23 | 9.0379 | 4.519
59 | 59 | 995.139 | 995.0717 | 0.067263 | 995.265 | 0.126 | 1.8861 | 0.94307 | 996.326 | 1.187 | 8.5159 | 4.258
60 | 60 | 995.119 | 994.982 | 0.13696 | 995.246 | 0.127 | 1.4583 | 0.72915 | 996.361 | 1.242 | 7.96 | 3.98
61 | 61 | 994.781 | 994.8924 | -0.11135 | 994.888 | 0.107 | 1.3602 | 0.68011 | 996.109 | 1.328 | 7.5771 | 3.7885
62 | 62 | 994.52 | 994.8027 | -0.28266 | 994.869 | 0.349 | 1.6328 | 0.81638 | 996.08 | 1.56 | 6.9792 | 3.4896
63 | 63 | 994.579 | 994.713 | -0.13397 | 994.868 | 0.289 | 2.9681 | 1.4841 | 996.094 | 1.515 | 6.3135 | 3.1568
64 | 64 | 994.72 | 994.6233 | 0.096723 | 994.862 | 0.142 | 3.4542 | 1.7271 | 996.086 | 1.366 | 6.6893 | 3.3446
65 | 65 | 994.646 | 994.5336 | 0.11241 | 994.833 | 0.187 | 3.1364 | 1.5682 | 996.073 | 1.427 | 6.5056 | 3.2528
66 | 66 | 994.702 | 994.4439 | 0.25811 | 994.768 | 0.066 | 2.0606 | 1.0303 | 996.039 | 1.337 | 6.811 | 3.4055
67 | 67 | 994.458 | 994.3542 | 0.1038 | 994.569 | 0.111 | 2.4348 | 1.2174 | 996.022 | 1.564 | 6.5819 | 3.2909
68 | 68 | 994.341 | 994.2645 | 0.076491 | 994.562 | 0.221 | 2.124 | 1.062 | 995.936 | 1.595 | 6.6549 | 3.3274
69 | 69 | 994.36 | 994.1748 | 0.18518 | 994.544 | 0.184 | 1.5362 | 0.76808 | 995.813 | 1.453 | 7.7483 | 3.8741
70 | 70 | 994.32 | 994.0851 | 0.23488 | 994.451 | 0.131 | 1.3324 | 0.6662 | 995.555 | 1.235 | 7.2108 | 3.6054
71 | 71 | 994.299 | 993.9954 | 0.30357 | 994.404 | 0.105 | 1.3041 | 0.65204 | 995.464 | 1.165 | 6.5587 | 3.2794
72 | 72 | 993.883 | 993.9057 | -0.022741 | 993.976 | 0.093 | 1.5147 | 0.75737 | 995.277 | 1.394 | 6.9459 | 3.4729
73 | 73 | 993.479 | 993.816 | -0.33705 | 993.852 | 0.373 | 1.9377 | 0.96884 | 995.428 | 1.949 | 6.9124 | 3.4562
74 | 74 | 993.614 | 993.7264 | -0.11236 | 993.846 | 0.232 | 2.053 | 1.0265 | 995.293 | 1.679 | 6.8996 | 3.4498
75 | 75 | 993.494 | 993.6367 | -0.14266 | 993.609 | 0.115 | 1.3729 | 0.68643 | 994.957 | 1.463 | 7.7441 | 3.8721
76 | 76 | 993.165 | 993.547 | -0.38197 | 993.584 | 0.419 | 1.2346 | 0.61728 | 995.141 | 1.976 | 8.2352 | 4.1176
77 | 77 | 993.355 | 993.4573 | -0.10228 | 993.58 | 0.225 | 1.4941 | 0.74706 | 995.037 | 1.682 | 7.7205 | 3.8602
78 | 78 | 993.361 | 993.3676 | -0.006589 | 993.536 | 0.175 | 1.5051 | 0.75253 | 995.041 | 1.68 | 7.347 | 3.6735
79 | 79 | 993.214 | 993.2779 | -0.063897 | 993.353 | 0.139 | 1.4871 | 0.74354 | 994.492 | 1.278 | 6.8311 | 3.4156
80 | 80 | 993.104 | 993.1882 | -0.084205 | 993.367 | 0.263 | 1.3768 | 0.68841 | 994.629 | 1.525 | 6.1821 | 3.0911
81 | 81 | 993.004 | 993.0985 | -0.094513 | 993.366 | 0.362 | 1.3051 | 0.65255 | 994.785 | 1.781
82 | 82 | 993.081 | 993.0088 | 0.072179 | 993.345 | 0.264 | 2.1092 | 1.0546 | 994.366 | 1.285
83 | 83 | 993.094 | 992.9191 | 0.17487 | 993.344 | 0.25 | 1.3536 | 0.67681 | 994.59 | 1.496
84 | 84 | 993.139 | 992.8294 | 0.30956 | 993.338 | 0.199 | 1.8059 | 0.90293 | 994.593 | 1.454
85 | 85 | 993.209 | 992.7397 | 0.46925 | 993.314 | 0.105 | 1.9538 | 0.97689 | 994.422 | 1.213
1.3451

## spatial_series
from up
FID | station (m) | Z (m) | Z_fit | Zd (m) | WSE_base | WSE_base-Z | Wbase (m) | Wb_half (m) | WSE_bf | WSE_bf-WSE_base | Wbf (m) | Wbf_half (m) | RB Metric | Geo Metric |  |  | 1st trial
0 | 0 | 1000.04 | 1000.3636 | -0.32357 | 1000.25 | 0.21 | 2.6059 | 1.303 | 1001.47 | 1.43 | 6.7782 | 3.3891 | (Straight) length |  | 77.27 | m
1 | 1 | 1000.09 | 1000.2739 | -0.18387 | 1000.13 | 0.04 | 2.4973 | 1.2486 | 1001.28 | 1.19 | 6.6831 | 3.3416
2 | 2 | 999.792 | 1000.1842 | -0.39218 | 1000.09 | 0.298 | 2.4631 | 1.2316 | 1001.41 | 1.618 | 6.7802 | 3.3901 | Inner channel lateral offset min | (Wbase) Min | 0.61211 | m | 1
3 | 3 | 999.805 | 1000.0945 | -0.28949 | 1000.09 | 0.285 | 2.1323 | 1.0662 | 1001.3 | 1.495 | 7.5322 | 3.7661 | Inner channel depth min | (WSE_base-Z) Min | 0.01 | m
4 | 4 | 999.859 | 1000.0048 | -0.1458 | 999.987 | 0.128 | 1.7702 | 0.88508 | 1000.91 | 1.051 | 8.3142 | 4.1571
5 | 5 | 999.784 | 999.9151 | -0.13111 | 999.989 | 0.205 | 1.6529 | 0.82645 | 1001.23 | 1.446 | 8.6148 | 4.3074 | Centerline amplitude |  | 6 | m
6 | 6 | 999.809 | 999.8254 | -0.016413 | 999.987 | 0.178 | 3.1469 | 1.5734 | 1001.21 | 1.401 | 9.4677 | 4.7338 | Centerline frequency |  | 0.5
7 | 7 | 999.743 | 999.7357 | 0.007279 | 999.982 | 0.239 | 3.3912 | 1.6956 | 1001.2 | 1.457 | 9.4366 | 4.7183 | Centerline phase |  | 0
8 | 8 | 999.67 | 999.646 | 0.023971 | 999.981 | 0.311 | 2.8859 | 1.4429 | 1001.22 | 1.55 | 8.9091 | 4.4546
9 | 9 | 999.737 | 999.5563 | 0.18066 | 999.979 | 0.242 | 3.0481 | 1.5241 | 1001.16 | 1.423 | 8.3993 | 4.1996 | Thalweg elevation | Zd | TXT
10 | 10 | 999.754 | 999.4666 | 0.28736 | 999.976 | 0.222 | 2.6669 | 1.3334 | 1001.11 | 1.356 | 8.6524 | 4.3262
11 | 11 | 999.724 | 999.377 | 0.34705 | 999.974 | 0.25 | 2.1578 | 1.0789 | 1001.11 | 1.386 | 9.2408 | 4.6204 | L Inner bank function | Wbase_half | TXT
12 | 12 | 999.777 | 999.2873 | 0.48974 | 999.961 | 0.184 | 2.3822 | 1.1911 | 1000.98 | 1.203 | 9.6002 | 4.8001
13 | 13 | 999.59 | 999.1976 | 0.39243 | 999.73 | 0.14 | 1.6156 | 0.8078 | 1000.64 | 1.05 | 9.9447 | 4.9723 | L1/R1 Outer bank Lateral offset min | (Wbase) Max / 2 | 1.938 | m | 2
14 | 14 | 999.406 | 999.1079 | 0.29812 | 999.722 | 0.316 | 0.92222 | 0.46111 | 1000.89 | 1.484 | 10.1961 | 5.0981 | L1/R1 Outer bank Height offset | (WSE_bf - WSE_base) Avg | 1.3535 | m
15 | 15 | 999.481 | 999.0182 | 0.46281 | 999.714 | 0.233 | 2.0923 | 1.0462 | 1000.81 | 1.329 | 10.3439 | 5.1719 | L1/R1 Outer bank function | Wbf_half | TXT
16 | 16 | 999.409 | 998.9285 | 0.48051 | 999.496 | 0.087 | 1.5752 | 0.78762 | 1000.31 | 0.901 | 10.2739 | 5.1369
17 | 17 | 999.012 | 998.8388 | 0.1732 | 999.387 | 0.375 | 1.5816 | 0.79082 | 1000.66 | 1.648 | 10.2581 | 5.1291 | L2/R2 Outer bank Lateral offset min | (TIN width) Min | 7.5 | m
18 | 18 | 999.161 | 998.7491 | 0.41189 | 999.377 | 0.216 | 1.963 | 0.98151 | 1000.5 | 1.339 | 10.259 | 5.1295 | L2/R2 Outer bank Height offset | (TIN elev - Z) Avg, estimate | 3.3 | m
19 | 19 | 999.165 | 998.6594 | 0.50558 | 999.331 | 0.166 | 1.1934 | 0.5967 | 1000.38 | 1.215 | 9.925 | 4.9625
20 | 20 | 998.845 | 998.5697 | 0.27528 | 998.877 | 0.032 | 1.9233 | 0.96166 | 1000.38 | 1.535 | 9.3383 | 4.6691 | Valley Boundary Lateral offset min | No physical meaning | 10 | m
21 | 21 | 998.439 | 998.48 | -0.041033 | 998.661 | 0.222 | 1.8258 | 0.91288 | 1000.39 | 1.951 | 8.6317 | 4.3159 | Valley Boundary Height offset | No physical meaning | 1 | m
22 | 22 | 998.508 | 998.3903 | 0.11766 | 998.588 | 0.08 | 2.0404 | 1.0202 | 1000.17 | 1.662 | 8.407 | 4.2035
23 | 23 | 998.402 | 998.3006 | 0.10135 | 998.412 | 0.01 | 1.1178 | 0.5589 | 999.487 | 1.085 | 8.4004 | 4.2002 | Valley Slope
24 | 24 | 997.695 | 998.211 | -0.51596 | 998.051 | 0.356 | 1.1802 | 0.59009 | 999.571 | 1.876 | 8.4262 | 4.2131 |  | From trend analysis | 0.0897
25 | 25 | 997.823 | 998.1213 | -0.29827 | 998.02 | 0.197 | 0.82659 | 0.4133 | 999.342 | 1.519 | 8.7862 | 4.3931
26 | 26 | 997.546 | 998.0316 | -0.48557 | 998.011 | 0.465 | 0.61211 | 0.30606 | 998.761 | 1.215 | 8.7742 | 4.3871 | Check with RB log file
27 | 27 | 997.603 | 997.9419 | -0.33888 | 998.012 | 0.409 | 1.632 | 0.816 | 999.048 | 1.445 | 8.4004 | 4.2002 | Avg. Inner channel width |  | 1.9981 | m
28 | 28 | 997.761 | 997.8522 | -0.091189 | 998.01 | 0.249 | 2.4801 | 1.2401 | 999.028 | 1.267 | 8.4121 | 4.206 | Avg. wdith offset of L1/R1 |  | 4.0709 | m
29 | 29 | 997.81 | 997.7625 | 0.047503 | 998.002 | 0.192 | 2.2053 | 1.1027 | 998.995 | 1.185 | 8.4201 | 4.2101 | Inner channel depth avg |  | 0.19849 | m
30 | 30 | 997.803 | 997.6728 | 0.13019 | 997.997 | 0.194 | 2.1742 | 1.0871 | 998.992 | 1.189 | 8.6526 | 4.3263
31 | 31 | 997.801 | 997.5831 | 0.21789 | 997.882 | 0.081 | 1.8357 | 0.91784 | 998.724 | 0.923 | 8.7278 | 4.3639 | Thalweg length |  | 284 | m
32 | 32 | 997.573 | 997.4934 | 0.079579 | 997.636 | 0.063 | 1.5931 | 0.79655 | 998.341 | 0.768 | 8.7023 | 4.3512 | CL length |  |  | m
33 | 33 | 997.07 | 997.4037 | -0.33373 | 997.188 | 0.118 | 1.8816 | 0.9408 | 997.784 | 0.714 | 8.6958 | 4.3479 | WSE base slope |  | 0.0136
34 | 34 | 996.585 | 997.314 | -0.72904 | 997.161 | 0.576 | 2.1971 | 1.0985 | 998.286 | 1.701 | 8.686 | 4.343 | WSE bf slope |  | 0.0132
35 | 35 | 996.685 | 997.2243 | -0.53935 | 997.161 | 0.476 | 3.1837 | 1.5919 | 998.313 | 1.628 | 8.4182 | 4.2091 | Avg. of base & bf slope |  | 0.0134
36 | 36 | 996.9 | 997.1347 | -0.23465 | 997.157 | 0.257 | 3.876 | 1.938 | 998.239 | 1.339 | 8.0274 | 4.0137
37 | 37 | 996.975 | 997.045 | -0.069961 | 997.122 | 0.147 | 2.6279 | 1.3139 | 998.026 | 1.051 | 8.1054 | 4.0527 | From RB log file
38 | 38 | 996.992 | 996.9553 | 0.036731 | 997.093 | 0.101 | 1.465 | 0.73251 | 997.987 | 0.995 | 7.8434 | 3.9217 | Channel Slope |  |  | ?
39 | 39 | 996.973 | 996.8656 | 0.10742 | 997.022 | 0.049 | 2.0595 | 1.0297 | 997.961 | 0.988 | 7.7931 | 3.8965 |  |  |  | ?
40 | 40 | 996.625 | 996.7759 | -0.15089 | 996.76 | 0.135 | 2.1132 | 1.0566 | 997.558 | 0.933 | 7.5148 | 3.7574
41 | 41 | 996.631 | 996.6862 | -0.055193 | 996.711 | 0.08 | 1.5297 | 0.76486 | 997.618 | 0.987 | 7.4784 | 3.7392
42 | 42 | 996.503 | 996.5965 | -0.093501 | 996.591 | 0.088 | 1.5179 | 0.75895 | 997.701 | 1.198 | 7.2021 | 3.601
43 | 43 | 996.351 | 996.5068 | -0.15581 | 996.503 | 0.152 | 1.5238 | 0.76189 | 997.788 | 1.437 | 6.9732 | 3.4866
44 | 44 | 996.313 | 996.4171 | -0.10412 | 996.415 | 0.102 | 3.0422 | 1.5211 | 997.685 | 1.372 | 6.889 | 3.4445
45 | 45 | 996.227 | 996.3274 | -0.10042 | 996.37 | 0.143 | 2.5215 | 1.2607 | 997.61 | 1.383 | 6.5937 | 3.2968
46 | 46 | 996.197 | 996.2377 | -0.040733 | 996.245 | 0.048 | 2.3789 | 1.1894 | 997.417 | 1.22 | 6.8922 | 3.4461
47 | 47 | 995.888 | 996.148 | -0.26004 | 996.144 | 0.256 | 2.4028 | 1.2014 | 997.551 | 1.663 | 6.9029 | 3.4515
48 | 48 | 995.936 | 996.0583 | -0.12235 | 996.142 | 0.206 | 2.8089 | 1.4044 | 997.427 | 1.491 | 7.0747 | 3.5374
49 | 49 | 995.905 | 995.9687 | -0.063657 | 996.138 | 0.233 | 1.8533 | 0.92664 | 997.266 | 1.361 | 8.1254 | 4.0627
50 | 50 | 995.951 | 995.879 | 0.072035 | 996.13 | 0.179 | 1.8347 | 0.91734 | 997.107 | 1.156 | 8.4117 | 4.2058
51 | 51 | 995.992 | 995.7893 | 0.20273 | 996.102 | 0.11 | 1.9388 | 0.96941 | 996.979 | 0.987 | 8.7322 | 4.3661
52 | 52 | 995.925 | 995.6996 | 0.22542 | 996.006 | 0.081 | 1.7749 | 0.88743 | 996.842 | 0.917 | 8.9257 | 4.4629
53 | 53 | 995.817 | 995.6099 | 0.20711 | 995.906 | 0.089 | 1.7451 | 0.87254 | 996.961 | 1.144 | 9.6576 | 4.8288
54 | 54 | 995.723 | 995.5202 | 0.2028 | 995.885 | 0.162 | 1.7558 | 0.87788 | 996.951 | 1.228 | 9.5718 | 4.7859
55 | 55 | 995.648 | 995.4305 | 0.21749 | 995.687 | 0.039 | 1.7911 | 0.89557 | 996.394 | 0.746 | 9.5724 | 4.7862
56 | 56 | 994.874 | 995.3408 | -0.46681 | 995.352 | 0.478 | 2.3047 | 1.1524 | 996.711 | 1.837 | 8.7267 | 4.3633
57 | 57 | 994.945 | 995.2511 | -0.30612 | 995.352 | 0.407 | 3.1836 | 1.5918 | 996.68 | 1.735 | 9.0213 | 4.5106
58 | 58 | 995.216 | 995.1614 | 0.054571 | 995.34 | 0.124 | 2.7974 | 1.3987 | 996.446 | 1.23 | 9.0379 | 4.519
59 | 59 | 995.139 | 995.0717 | 0.067263 | 995.265 | 0.126 | 1.8861 | 0.94307 | 996.326 | 1.187 | 8.5159 | 4.258
60 | 60 | 995.119 | 994.982 | 0.13696 | 995.246 | 0.127 | 1.4583 | 0.72915 | 996.361 | 1.242 | 7.96 | 3.98
61 | 61 | 994.781 | 994.8924 | -0.11135 | 994.888 | 0.107 | 1.3602 | 0.68011 | 996.109 | 1.328 | 7.5771 | 3.7885
62 | 62 | 994.52 | 994.8027 | -0.28266 | 994.869 | 0.349 | 1.6328 | 0.81638 | 996.08 | 1.56 | 6.9792 | 3.4896
63 | 63 | 994.579 | 994.713 | -0.13397 | 994.868 | 0.289 | 2.9681 | 1.4841 | 996.094 | 1.515 | 6.3135 | 3.1568
64 | 64 | 994.72 | 994.6233 | 0.096723 | 994.862 | 0.142 | 3.4542 | 1.7271 | 996.086 | 1.366 | 6.6893 | 3.3446
65 | 65 | 994.646 | 994.5336 | 0.11241 | 994.833 | 0.187 | 3.1364 | 1.5682 | 996.073 | 1.427 | 6.5056 | 3.2528
66 | 66 | 994.702 | 994.4439 | 0.25811 | 994.768 | 0.066 | 2.0606 | 1.0303 | 996.039 | 1.337 | 6.811 | 3.4055
67 | 67 | 994.458 | 994.3542 | 0.1038 | 994.569 | 0.111 | 2.4348 | 1.2174 | 996.022 | 1.564 | 6.5819 | 3.2909
68 | 68 | 994.341 | 994.2645 | 0.076491 | 994.562 | 0.221 | 2.124 | 1.062 | 995.936 | 1.595 | 6.6549 | 3.3274
69 | 69 | 994.36 | 994.1748 | 0.18518 | 994.544 | 0.184 | 1.5362 | 0.76808 | 995.813 | 1.453 | 7.7483 | 3.8741
70 | 70 | 994.32 | 994.0851 | 0.23488 | 994.451 | 0.131 | 1.3324 | 0.6662 | 995.555 | 1.235 | 7.2108 | 3.6054
71 | 71 | 994.299 | 993.9954 | 0.30357 | 994.404 | 0.105 | 1.3041 | 0.65204 | 995.464 | 1.165 | 6.5587 | 3.2794
72 | 72 | 993.883 | 993.9057 | -0.022741 | 993.976 | 0.093 | 1.5147 | 0.75737 | 995.277 | 1.394 | 6.9459 | 3.4729
73 | 73 | 993.479 | 993.816 | -0.33705 | 993.852 | 0.373 | 1.9377 | 0.96884 | 995.428 | 1.949 | 6.9124 | 3.4562
74 | 74 | 993.614 | 993.7264 | -0.11236 | 993.846 | 0.232 | 2.053 | 1.0265 | 995.293 | 1.679 | 6.8996 | 3.4498
75 | 75 | 993.494 | 993.6367 | -0.14266 | 993.609 | 0.115 | 1.3729 | 0.68643 | 994.957 | 1.463 | 7.7441 | 3.8721
76 | 76 | 993.165 | 993.547 | -0.38197 | 993.584 | 0.419 | 1.2346 | 0.61728 | 995.141 | 1.976 | 8.2352 | 4.1176
77 | 77 | 993.355 | 993.4573 | -0.10228 | 993.58 | 0.225 | 1.4941 | 0.74706 | 995.037 | 1.682 | 7.7205 | 3.8602
78 | 78 | 993.361 | 993.3676 | -0.006589 | 993.536 | 0.175 | 1.5051 | 0.75253 | 995.041 | 1.68 | 7.347 | 3.6735
79 | 79 | 993.214 | 993.2779 | -0.063897 | 993.353 | 0.139 | 1.4871 | 0.74354 | 994.492 | 1.278 | 6.8311 | 3.4156
80 | 80 | 993.104 | 993.1882 | -0.084205 | 993.367 | 0.263 | 1.3768 | 0.68841 | 994.629 | 1.525 | 6.1821 | 3.0911
81 | 81 | 993.004 | 993.0985 | -0.094513 | 993.366 | 0.362 | 1.3051 | 0.65255 | 994.785 | 1.781
82 | 82 | 993.081 | 993.0088 | 0.072179 | 993.345 | 0.264 | 2.1092 | 1.0546 | 994.366 | 1.285
83 | 83 | 993.094 | 992.9191 | 0.17487 | 993.344 | 0.25 | 1.3536 | 0.67681 | 994.59 | 1.496
84 | 84 | 993.139 | 992.8294 | 0.30956 | 993.338 | 0.199 | 1.8059 | 0.90293 | 994.593 | 1.454
85 | 85 | 993.209 | 992.7397 | 0.46925 | 993.314 | 0.105 | 1.9538 | 0.97689 | 994.422 | 1.213
1.3451