## spatial_series_c
from up
FID | station (m) | Z (m) | Z_fit | Zd (m) | WSE_base | WSE_base-Z | Wbase (m) | Wb_half (m) | WSE_bf | WSE_bf-Z | Wbf (m) | Wbf_half (m) | RB Metric | Geo Metric |  |  | C1 | C2 | C3 | C4 | 1st trial
0 | 0 | 1000.09 | 1000.1531 | -0.063072 | 1000.34 | 0.25 | 3.3739 | 1.6869 | 1001.15 | 1.06 | 6.8895 | 3.4447 | (Straight) length |  | 75 | m
1 | 1 | 1000.11 | 1000.1404 | -0.030397 | 1000.35 | 0.24 | 3.5957 | 1.7979 | 1001.22 | 1.11 | 6.7527 | 3.3763
2 | 2 | 1000.11 | 1000.1277 | -0.017722 | 1000.34 | 0.23 | 3.6254 | 1.8127 | 1001.23 | 1.12 | 6.7935 | 3.3968 | Inner channel lateral offset min | (Wbf) Min | 5.1641 | m | 6.6252 | 5.1641 | 6.6252 | 5.1641 | 1
3 | 3 | 1000.09 | 1000.115 | -0.025047 | 1000.33 | 0.24 | 3.7346 | 1.8673 | 1001.23 | 1.14 | 6.7999 | 3.4 | Inner channel depth min | (WSE_bf-Z) Min | 1.05 | m | 1.2166 | 1.2166 | 1.05 | 1.05
4 | 4 | 1000.1 | 1000.1024 | -0.002372 | 1000.3 | 0.2 | 3.5794 | 1.7897 | 1001.21 | 1.11 | 6.8038 | 3.4019
5 | 5 | 1000.12 | 1000.0897 | 0.030303 | 1000.28 | 0.16 | 3.2015 | 1.6008 | 1001.22 | 1.1 | 7.1776 | 3.5888 | Centerline amplitude |  | 0 | m
6 | 6 | 1000.08 | 1000.077 | 0.002978 | 1000.27 | 0.19 | 3.1996 | 1.5998 | 1001.21 | 1.13 | 7.0754 | 3.5377 | Centerline frequency |  | 0
7 | 7 | 1000.08 | 1000.0643 | 0.015653 | 1000.27 | 0.19 | 3.1999 | 1.5999 | 1001.19 | 1.11 | 7.1998 | 3.5999 | Centerline phase |  | 0
8 | 8 | 1000.07 | 1000.0517 | 0.018328 | 1000.26 | 0.19 | 3.2001 | 1.6001 | 1001.18 | 1.11 | 7.2025 | 3.6013
9 | 9 | 1000.06 | 1000.039 | 0.021003 | 1000.26 | 0.2 | 3.2005 | 1.6002 | 1001.19 | 1.13 | 7.2052 | 3.6026 | Thalweg elevation | Zd | TXT
10 | 10 | 1000.13 | 1000.0263 | 0.10368 | 1000.25 | 0.12 | 3.2013 | 1.6007 | 1001.18 | 1.05 | 7.2093 | 3.6046
11 | 11 | 1000.11 | 1000.0136 | 0.096353 | 1000.22 | 0.11 | 3.3181 | 1.659 | 1001.18 | 1.07 | 6.8317 | 3.4159 | L Inner bank function | Wbf_half | TXT
12 | 12 | 1000.02 | 1000.001 | 0.019028 | 1000.21 | 0.19 | 3.6026 | 1.8013 | 1001.17 | 1.15 | 6.8007 | 3.4003
13 | 13 | 1000.03 | 999.9883 | 0.041703 | 1000.2 | 0.17 | 3.6093 | 1.8047 | 1001.18 | 1.15 | 6.6394 | 3.3197 | L1/R1 Outer bank Lateral offset min | (TIN width) Min | 6.5 | m |  |  |  |  | 2
14 | 14 | 999.984 | 999.9756 | 0.008378 | 1000.18 | 0.196 | 3.6191 | 1.8095 | 1001.15 | 1.166 | 6.2901 | 3.1451 | L1/R1 Outer bank Height offset | (TIN elev - Z) Avg, estimate | 4 | m
15 | 15 | 999.945 | 999.9629 | -0.017947 | 1000.17 | 0.225 | 3.2099 | 1.6049 | 1001.07 | 1.125 | 6.3892 | 3.1946 | L1/R1 Outer bank function
16 | 16 | 1000.02 | 999.9503 | 0.069728 | 1000.16 | 0.14 | 3.6096 | 1.8048 | 1001.07 | 1.05 | 6.9677 | 3.4839
17 | 17 | 1000.03 | 999.9376 | 0.092403 | 1000.14 | 0.11 | 3.6215 | 1.8108 | 1001.09 | 1.06 | 7.205 | 3.6025 | L2/R2 Outer bank Lateral offset min |  |  | m
18 | 18 | 1000 | 999.9249 | 0.075078 | 1000.11 | 0.11 | 3.2489 | 1.6245 | 1001.1 | 1.1 | 6.8273 | 3.4136 | L2/R2 Outer bank Height offset |  |  | m
19 | 19 | 999.949 | 999.9122 | 0.036753 | 1000.11 | 0.161 | 3.2081 | 1.6041 | 1001.1 | 1.151 | 6.7659 | 3.383
20 | 20 | 999.943 | 999.8996 | 0.043428 | 1000.1 | 0.157 | 3.6181 | 1.8091 | 1001.1 | 1.157 | 6.3964 | 3.1982 | Valley Boundary Lateral offset min | No physical meaning | 10 | m
21 | 21 | 999.948 | 999.8869 | 0.061103 | 1000.08 | 0.132 | 3.6078 | 1.8039 | 1001.08 | 1.132 | 5.9952 | 2.9976 | Valley Boundary Height offset | No physical meaning | 1 | m
22 | 22 | 999.941 | 999.8742 | 0.066778 | 1000.07 | 0.129 | 3.9792 | 1.9896 | 1001.07 | 1.129 | 5.9988 | 2.9994
23 | 23 | 999.924 | 999.8615 | 0.062453 | 1000.05 | 0.126 | 4.0478 | 2.0239 | 1001.05 | 1.126 | 6.0024 | 3.0012 | Valley Slope
24 | 24 | 999.886 | 999.8489 | 0.037128 | 1000.03 | 0.144 | 4.052 | 2.026 | 1001.03 | 1.144 | 6.006 | 3.003 |  | From trend analysis | 0.01268
25 | 25 | 999.885 | 999.8362 | 0.048803 | 999.989 | 0.104 | 3.9821 | 1.991 | 1001.02 | 1.135 | 6.2669 | 3.1335
26 | 26 | 999.834 | 999.8235 | 0.010478 | 999.956 | 0.122 | 3.2724 | 1.6362 | 1001.02 | 1.186 | 5.9815 | 2.9908 | Check with RB log file
27 | 27 | 999.806 | 999.8108 | -0.004847 | 999.949 | 0.143 | 3.2167 | 1.6083 | 1001.01 | 1.204 | 5.6497 | 2.8248 | Avg. Inner channel width |  |  | m
28 | 28 | 999.812 | 999.7982 | 0.013828 | 999.915 | 0.103 | 3.2278 | 1.6139 | 1000.99 | 1.178 | 6.0146 | 3.0073 | Avg. wdith offset of L1/R1 |  |  | m
29 | 29 | 999.764 | 999.7855 | -0.021497 | 999.871 | 0.107 | 3.0856 | 1.5428 | 1000.96 | 1.196 | 6.0019 | 3.0009 | Inner channel depth avg |  |  | m
30 | 30 | 999.709 | 999.7728 | -0.063822 | 999.862 | 0.153 | 2.8381 | 1.4191 | 1000.91 | 1.201 | 6.0054 | 3.0027
31 | 31 | 999.747 | 999.7601 | -0.013147 | 999.838 | 0.091 | 3.0765 | 1.5383 | 1000.88 | 1.133 | 6.2973 | 3.1487 | Thalweg length |  |  | m
32 | 32 | 999.715 | 999.7475 | -0.032472 | 999.815 | 0.1 | 3.6131 | 1.8065 | 1000.9 | 1.185 | 6.2073 | 3.1036 | CL length |  |  | m
33 | 33 | 999.675 | 999.7348 | -0.059797 | 999.803 | 0.128 | 3.616 | 1.808 | 1000.91 | 1.235 | 6.0461 | 3.0231 | WSE base slope
34 | 34 | 999.624 | 999.7221 | -0.098122 | 999.803 | 0.179 | 3.217 | 1.6085 | 1000.9 | 1.276 | 6.0461 | 3.0231 | WSE bf slope
35 | 35 | 999.568 | 999.7094 | -0.14145 | 999.801 | 0.233 | 3.1894 | 1.5947 | 1000.85 | 1.282 | 6.0122 | 3.0061 | Avg. of base & bf slope
36 | 36 | 999.493 | 999.6968 | -0.20377 | 999.801 | 0.308 | 2.6219 | 1.3109 | 1000.81 | 1.317 | 5.8175 | 2.9088
37 | 37 | 999.472 | 999.6841 | -0.2121 | 999.801 | 0.329 | 2.8092 | 1.4046 | 1000.78 | 1.308 | 5.1641 | 2.5821 | From RB log file
38 | 38 | 999.451 | 999.6714 | -0.22042 | 999.801 | 0.35 | 3.2998 | 1.6499 | 1000.78 | 1.329 | 5.6031 | 2.8016 | Channel Slope |  |  | ?
39 | 39 | 999.44 | 999.6587 | -0.21875 | 999.801 | 0.361 | 3.5996 | 1.7998 | 1000.81 | 1.37 | 5.6031 | 2.8016 |  |  |  | ?
40 | 40 | 999.459 | 999.6461 | -0.18707 | 999.801 | 0.342 | 3.2834 | 1.6417 | 1000.82 | 1.361 | 5.773 | 2.8865
41 | 41 | 999.49 | 999.6334 | -0.1434 | 999.8 | 0.31 | 3.6014 | 1.8007 | 1000.83 | 1.34 | 6.1984 | 3.0992
42 | 42 | 999.535 | 999.6207 | -0.085722 | 999.799 | 0.264 | 3.607 | 1.8035 | 1000.83 | 1.295 | 5.9856 | 2.9928
43 | 43 | 999.559 | 999.608 | -0.049047 | 999.797 | 0.238 | 3.6075 | 1.8037 | 1000.83 | 1.271 | 5.9942 | 2.9971
44 | 44 | 999.626 | 999.5954 | 0.030628 | 999.792 | 0.166 | 3.8091 | 1.9046 | 1000.82 | 1.194 | 6.0036 | 3.0018
45 | 45 | 999.632 | 999.5827 | 0.049303 | 999.784 | 0.152 | 3.6153 | 1.8077 | 1000.8 | 1.168 | 6.0122 | 3.0061
46 | 46 | 999.612 | 999.57 | 0.041978 | 999.78 | 0.168 | 3.6272 | 1.8136 | 1000.8 | 1.188 | 6.3412 | 3.1706
47 | 47 | 999.629 | 999.5573 | 0.071653 | 999.773 | 0.144 | 3.6157 | 1.8078 | 1000.8 | 1.171 | 6.577 | 3.2885
48 | 48 | 999.602 | 999.5447 | 0.057328 | 999.769 | 0.167 | 3.6038 | 1.8019 | 1000.8 | 1.198 | 6.4104 | 3.2052
49 | 49 | 999.616 | 999.532 | 0.084003 | 999.761 | 0.145 | 3.6005 | 1.8002 | 1000.79 | 1.174 | 6.3651 | 3.1825
50 | 50 | 999.608 | 999.5193 | 0.088678 | 999.753 | 0.145 | 3.6085 | 1.8043 | 1000.78 | 1.172 | 6.4269 | 3.2135
51 | 51 | 999.579 | 999.5066 | 0.072353 | 999.747 | 0.168 | 3.6111 | 1.8056 | 1000.76 | 1.181 | 6.4117 | 3.2058
52 | 52 | 999.586 | 999.494 | 0.092028 | 999.74 | 0.154 | 3.6089 | 1.8044 | 1000.75 | 1.164 | 6.3941 | 3.1971
53 | 53 | 999.556 | 999.4813 | 0.074703 | 999.736 | 0.18 | 3.6163 | 1.8082 | 1000.75 | 1.194 | 6.1233 | 3.0616
54 | 54 | 999.567 | 999.4686 | 0.098378 | 999.73 | 0.163 | 3.6 | 1.8 | 1000.74 | 1.173 | 6.806 | 3.403
55 | 55 | 999.602 | 999.4559 | 0.14605 | 999.696 | 0.094 | 3.6005 | 1.8002 | 1000.7 | 1.098 | 6.5171 | 3.2586
56 | 56 | 999.528 | 999.4433 | 0.084728 | 999.65 | 0.122 | 3.6064 | 1.8032 | 1000.71 | 1.182 | 6.4056 | 3.2028
57 | 57 | 999.478 | 999.4306 | 0.047403 | 999.59 | 0.112 | 3.3345 | 1.6673 | 1000.7 | 1.222 | 7.1799 | 3.59
58 | 58 | 999.33 | 999.4179 | -0.087922 | 999.578 | 0.248 | 2.8368 | 1.4184 | 1000.72 | 1.39 | 7.5991 | 3.7995
59 | 59 | 999.315 | 999.4052 | -0.090247 | 999.581 | 0.266 | 1.9832 | 0.99162 | 1000.72 | 1.405 | 7.6041 | 3.8021
60 | 60 | 999.3 | 999.3926 | -0.092572 | 999.581 | 0.281 | 2.378 | 1.189 | 1000.71 | 1.41 | 7.6289 | 3.8145
61 | 61 | 999.278 | 999.3799 | -0.1019 | 999.582 | 0.304 | 2.4082 | 1.2041 | 1000.71 | 1.432 | 8.3156 | 4.1578
62 | 62 | 999.332 | 999.3672 | -0.035222 | 999.579 | 0.247 | 3.2054 | 1.6027 | 1000.71 | 1.378 | 8.803 | 4.4015
63 | 63 | 999.345 | 999.3545 | -0.009547 | 999.574 | 0.229 | 3.199 | 1.5995 | 1000.7 | 1.355 | 9.3493 | 4.6746
64 | 64 | 999.354 | 999.3419 | 0.012128 | 999.565 | 0.211 | 3.2217 | 1.6108 | 1000.7 | 1.346 | 8.9923 | 4.4961
65 | 65 | 999.371 | 999.3292 | 0.041803 | 999.543 | 0.172 | 3.2465 | 1.6232 | 1000.69 | 1.319 | 8.3927 | 4.1963
66 | 66 | 999.349 | 999.3165 | 0.032478 | 999.531 | 0.182 | 3.1126 | 1.5563 | 1000.7 | 1.351 | 8.134 | 4.067
67 | 67 | 999.344 | 999.3038 | 0.040153 | 999.527 | 0.183 | 3.1266 | 1.5633 | 1000.7 | 1.356 | 7.3951 | 3.6976
68 | 68 | 999.333 | 999.2912 | 0.041828 | 999.519 | 0.186 | 2.9991 | 1.4996 | 1000.7 | 1.367 | 6.944 | 3.472
69 | 69 | 999.339 | 999.2785 | 0.060503 | 999.503 | 0.164 | 2.9448 | 1.4724 | 1000.68 | 1.341 | 6.8238 | 3.4119
70 | 70 | 999.336 | 999.2658 | 0.070178 | 999.46 | 0.124 | 2.9247 | 1.4623 | 1000.65 | 1.314 | 6.451 | 3.2255
71 | 71 | 999.269 | 999.2531 | 0.015853 | 999.432 | 0.163 | 2.6103 | 1.3052 | 1000.64 | 1.371 | 5.7385 | 2.8693
72 | 72 | 999.233 | 999.2405 | -0.007472 | 999.433 | 0.2 | 2.4395 | 1.2197 | 1000.61 | 1.377 | 5.6919 | 2.846
73 | 73 | 999.235 | 999.2278 | 0.007203 | 999.429 | 0.194 | 2.1093 | 1.0546 | 1000.59 | 1.355 | 5.5313 | 2.7656

## spatial_series_v1
from up
FID | station (m) | Z (m) | Z_fit | Zd (m) | WSE_base | WSE_base-Z | Wbase (m) | Wb_half (m) | WSE_bf | WSE_bf-Z | Wbf (m) | Wbf_half (m) | RB Metric | Geo Metric |  |  | 1st trial
0 | 0 | 1000.09 | 1000.1531 | -0.063072 | 1000.34 | 0.25 | 3.3739 | 1.6869 | 1001.15 | 1.06 | 6.8895 | 3.4447 | (Straight) length |  | 75 | m
1 | 1 | 1000.11 | 1000.1404 | -0.030397 | 1000.35 | 0.24 | 3.5957 | 1.7979 | 1001.22 | 1.11 | 6.7527 | 3.3763
2 | 2 | 1000.11 | 1000.1277 | -0.017722 | 1000.34 | 0.23 | 3.6254 | 1.8127 | 1001.23 | 1.12 | 6.7935 | 3.3968 | Inner channel lateral offset min | (Wbf) Min | 5.1641 | m | 1
3 | 3 | 1000.09 | 1000.115 | -0.025047 | 1000.33 | 0.24 | 3.7346 | 1.8673 | 1001.23 | 1.14 | 6.7999 | 3.4 | Inner channel depth min | (WSE_bf-Z) Min | 1.05 | m
4 | 4 | 1000.1 | 1000.1024 | -0.002372 | 1000.3 | 0.2 | 3.5794 | 1.7897 | 1001.21 | 1.11 | 6.8038 | 3.4019
5 | 5 | 1000.12 | 1000.0897 | 0.030303 | 1000.28 | 0.16 | 3.2015 | 1.6008 | 1001.22 | 1.1 | 7.1776 | 3.5888 | Centerline amplitude |  | 0 | m
6 | 6 | 1000.08 | 1000.077 | 0.002978 | 1000.27 | 0.19 | 3.1996 | 1.5998 | 1001.21 | 1.13 | 7.0754 | 3.5377 | Centerline frequency |  | 0
7 | 7 | 1000.08 | 1000.0643 | 0.015653 | 1000.27 | 0.19 | 3.1999 | 1.5999 | 1001.19 | 1.11 | 7.1998 | 3.5999 | Centerline phase |  | 0
8 | 8 | 1000.07 | 1000.0517 | 0.018328 | 1000.26 | 0.19 | 3.2001 | 1.6001 | 1001.18 | 1.11 | 7.2025 | 3.6013
9 | 9 | 1000.06 | 1000.039 | 0.021003 | 1000.26 | 0.2 | 3.2005 | 1.6002 | 1001.19 | 1.13 | 7.2052 | 3.6026 | Thalweg elevation | Zd | TXT
10 | 10 | 1000.13 | 1000.0263 | 0.10368 | 1000.25 | 0.12 | 3.2013 | 1.6007 | 1001.18 | 1.05 | 7.2093 | 3.6046
11 | 11 | 1000.11 | 1000.0136 | 0.096353 | 1000.22 | 0.11 | 3.3181 | 1.659 | 1001.18 | 1.07 | 6.8317 | 3.4159 | L Inner bank function | Wbf_half | TXT
12 | 12 | 1000.02 | 1000.001 | 0.019028 | 1000.21 | 0.19 | 3.6026 | 1.8013 | 1001.17 | 1.15 | 6.8007 | 3.4003
13 | 13 | 1000.03 | 999.9883 | 0.041703 | 1000.2 | 0.17 | 3.6093 | 1.8047 | 1001.18 | 1.15 | 6.6394 | 3.3197 | L1/R1 Outer bank Lateral offset min | (TIN width) Min | 6.5 | m | 2
14 | 14 | 999.984 | 999.9756 | 0.008378 | 1000.18 | 0.196 | 3.6191 | 1.8095 | 1001.15 | 1.166 | 6.2901 | 3.1451 | L1/R1 Outer bank Height offset | (TIN elev - Z) Avg, estimate | 4 | m
15 | 15 | 999.945 | 999.9629 | -0.017947 | 1000.17 | 0.225 | 3.2099 | 1.6049 | 1001.07 | 1.125 | 6.3892 | 3.1946 | L1/R1 Outer bank function
16 | 16 | 1000.02 | 999.9503 | 0.069728 | 1000.16 | 0.14 | 3.6096 | 1.8048 | 1001.07 | 1.05 | 6.9677 | 3.4839
17 | 17 | 1000.03 | 999.9376 | 0.092403 | 1000.14 | 0.11 | 3.6215 | 1.8108 | 1001.09 | 1.06 | 7.205 | 3.6025 | L2/R2 Outer bank Lateral offset min |  |  | m
18 | 18 | 1000 | 999.9249 | 0.075078 | 1000.11 | 0.11 | 3.2489 | 1.6245 | 1001.1 | 1.1 | 6.8273 | 3.4136 | L2/R2 Outer bank Height offset |  |  | m
19 | 19 | 999.949 | 999.9122 | 0.036753 | 1000.11 | 0.161 | 3.2081 | 1.6041 | 1001.1 | 1.151 | 6.7659 | 3.383
20 | 20 | 999.943 | 999.8996 | 0.043428 | 1000.1 | 0.157 | 3.6181 | 1.8091 | 1001.1 | 1.157 | 6.3964 | 3.1982 | Valley Boundary Lateral offset min | No physical meaning | 10 | m
21 | 21 | 999.948 | 999.8869 | 0.061103 | 1000.08 | 0.132 | 3.6078 | 1.8039 | 1001.08 | 1.132 | 5.9952 | 2.9976 | Valley Boundary Height offset | No physical meaning | 1 | m
22 | 22 | 999.941 | 999.8742 | 0.066778 | 1000.07 | 0.129 | 3.9792 | 1.9896 | 1001.07 | 1.129 | 5.9988 | 2.9994
23 | 23 | 999.924 | 999.8615 | 0.062453 | 1000.05 | 0.126 | 4.0478 | 2.0239 | 1001.05 | 1.126 | 6.0024 | 3.0012 | Valley Slope
24 | 24 | 999.886 | 999.8489 | 0.037128 | 1000.03 | 0.144 | 4.052 | 2.026 | 1001.03 | 1.144 | 6.006 | 3.003 |  | From trend analysis | 0.01268
25 | 25 | 999.885 | 999.8362 | 0.048803 | 999.989 | 0.104 | 3.9821 | 1.991 | 1001.02 | 1.135 | 6.2669 | 3.1335
26 | 26 | 999.834 | 999.8235 | 0.010478 | 999.956 | 0.122 | 3.2724 | 1.6362 | 1001.02 | 1.186 | 5.9815 | 2.9908 | Check with RB log file
27 | 27 | 999.806 | 999.8108 | -0.004847 | 999.949 | 0.143 | 3.2167 | 1.6083 | 1001.01 | 1.204 | 5.6497 | 2.8248 | Avg. Inner channel width |  |  | m
28 | 28 | 999.812 | 999.7982 | 0.013828 | 999.915 | 0.103 | 3.2278 | 1.6139 | 1000.99 | 1.178 | 6.0146 | 3.0073 | Avg. wdith offset of L1/R1 |  |  | m
29 | 29 | 999.764 | 999.7855 | -0.021497 | 999.871 | 0.107 | 3.0856 | 1.5428 | 1000.96 | 1.196 | 6.0019 | 3.0009 | Inner channel depth avg |  |  | m
30 | 30 | 999.709 | 999.7728 | -0.063822 | 999.862 | 0.153 | 2.8381 | 1.4191 | 1000.91 | 1.201 | 6.0054 | 3.0027
31 | 31 | 999.747 | 999.7601 | -0.013147 | 999.838 | 0.091 | 3.0765 | 1.5383 | 1000.88 | 1.133 | 6.2973 | 3.1487 | Thalweg length |  |  | m
32 | 32 | 999.715 | 999.7475 | -0.032472 | 999.815 | 0.1 | 3.6131 | 1.8065 | 1000.9 | 1.185 | 6.2073 | 3.1036 | CL length |  |  | m
33 | 33 | 999.675 | 999.7348 | -0.059797 | 999.803 | 0.128 | 3.616 | 1.808 | 1000.91 | 1.235 | 6.0461 | 3.0231 | WSE base slope
34 | 34 | 999.624 | 999.7221 | -0.098122 | 999.803 | 0.179 | 3.217 | 1.6085 | 1000.9 | 1.276 | 6.0461 | 3.0231 | WSE bf slope
35 | 35 | 999.568 | 999.7094 | -0.14145 | 999.801 | 0.233 | 3.1894 | 1.5947 | 1000.85 | 1.282 | 6.0122 | 3.0061 | Avg. of base & bf slope
36 | 36 | 999.493 | 999.6968 | -0.20377 | 999.801 | 0.308 | 2.6219 | 1.3109 | 1000.81 | 1.317 | 5.8175 | 2.9088
37 | 37 | 999.472 | 999.6841 | -0.2121 | 999.801 | 0.329 | 2.8092 | 1.4046 | 1000.78 | 1.308 | 5.1641 | 2.5821 | From RB log file
38 | 38 | 999.451 | 999.6714 | -0.22042 | 999.801 | 0.35 | 3.2998 | 1.6499 | 1000.78 | 1.329 | 5.6031 | 2.8016 | Channel Slope |  |  | ?
39 | 39 | 999.44 | 999.6587 | -0.21875 | 999.801 | 0.361 | 3.5996 | 1.7998 | 1000.81 | 1.37 | 5.6031 | 2.8016 |  |  |  | ?
40 | 40 | 999.459 | 999.6461 | -0.18707 | 999.801 | 0.342 | 3.2834 | 1.6417 | 1000.82 | 1.361 | 5.773 | 2.8865
41 | 41 | 999.49 | 999.6334 | -0.1434 | 999.8 | 0.31 | 3.6014 | 1.8007 | 1000.83 | 1.34 | 6.1984 | 3.0992
42 | 42 | 999.535 | 999.6207 | -0.085722 | 999.799 | 0.264 | 3.607 | 1.8035 | 1000.83 | 1.295 | 5.9856 | 2.9928
43 | 43 | 999.559 | 999.608 | -0.049047 | 999.797 | 0.238 | 3.6075 | 1.8037 | 1000.83 | 1.271 | 5.9942 | 2.9971
44 | 44 | 999.626 | 999.5954 | 0.030628 | 999.792 | 0.166 | 3.8091 | 1.9046 | 1000.82 | 1.194 | 6.0036 | 3.0018
45 | 45 | 999.632 | 999.5827 | 0.049303 | 999.784 | 0.152 | 3.6153 | 1.8077 | 1000.8 | 1.168 | 6.0122 | 3.0061
46 | 46 | 999.612 | 999.57 | 0.041978 | 999.78 | 0.168 | 3.6272 | 1.8136 | 1000.8 | 1.188 | 6.3412 | 3.1706
47 | 47 | 999.629 | 999.5573 | 0.071653 | 999.773 | 0.144 | 3.6157 | 1.8078 | 1000.8 | 1.171 | 6.577 | 3.2885
48 | 48 | 999.602 | 999.5447 | 0.057328 | 999.769 | 0.167 | 3.6038 | 1.8019 | 1000.8 | 1.198 | 6.4104 | 3.2052
49 | 49 | 999.616 | 999.532 | 0.084003 | 999.761 | 0.145 | 3.6005 | 1.8002 | 1000.79 | 1.174 | 6.3651 | 3.1825
50 | 50 | 999.608 | 999.5193 | 0.088678 | 999.753 | 0.145 | 3.6085 | 1.8043 | 1000.78 | 1.172 | 6.4269 | 3.2135
51 | 51 | 999.579 | 999.5066 | 0.072353 | 999.747 | 0.168 | 3.6111 | 1.8056 | 1000.76 | 1.181 | 6.4117 | 3.2058
52 | 52 | 999.586 | 999.494 | 0.092028 | 999.74 | 0.154 | 3.6089 | 1.8044 | 1000.75 | 1.164 | 6.3941 | 3.1971
53 | 53 | 999.556 | 999.4813 | 0.074703 | 999.736 | 0.18 | 3.6163 | 1.8082 | 1000.75 | 1.194 | 6.1233 | 3.0616
54 | 54 | 999.567 | 999.4686 | 0.098378 | 999.73 | 0.163 | 3.6 | 1.8 | 1000.74 | 1.173 | 6.806 | 3.403
55 | 55 | 999.602 | 999.4559 | 0.14605 | 999.696 | 0.094 | 3.6005 | 1.8002 | 1000.7 | 1.098 | 6.5171 | 3.2586
56 | 56 | 999.528 | 999.4433 | 0.084728 | 999.65 | 0.122 | 3.6064 | 1.8032 | 1000.71 | 1.182 | 6.4056 | 3.2028
57 | 57 | 999.478 | 999.4306 | 0.047403 | 999.59 | 0.112 | 3.3345 | 1.6673 | 1000.7 | 1.222 | 7.1799 | 3.59
58 | 58 | 999.33 | 999.4179 | -0.087922 | 999.578 | 0.248 | 2.8368 | 1.4184 | 1000.72 | 1.39 | 7.5991 | 3.7995
59 | 59 | 999.315 | 999.4052 | -0.090247 | 999.581 | 0.266 | 1.9832 | 0.99162 | 1000.72 | 1.405 | 7.6041 | 3.8021
60 | 60 | 999.3 | 999.3926 | -0.092572 | 999.581 | 0.281 | 2.378 | 1.189 | 1000.71 | 1.41 | 7.6289 | 3.8145
61 | 61 | 999.278 | 999.3799 | -0.1019 | 999.582 | 0.304 | 2.4082 | 1.2041 | 1000.71 | 1.432 | 8.3156 | 4.1578
62 | 62 | 999.332 | 999.3672 | -0.035222 | 999.579 | 0.247 | 3.2054 | 1.6027 | 1000.71 | 1.378 | 8.803 | 4.4015
63 | 63 | 999.345 | 999.3545 | -0.009547 | 999.574 | 0.229 | 3.199 | 1.5995 | 1000.7 | 1.355 | 9.3493 | 4.6746
64 | 64 | 999.354 | 999.3419 | 0.012128 | 999.565 | 0.211 | 3.2217 | 1.6108 | 1000.7 | 1.346 | 8.9923 | 4.4961
65 | 65 | 999.371 | 999.3292 | 0.041803 | 999.543 | 0.172 | 3.2465 | 1.6232 | 1000.69 | 1.319 | 8.3927 | 4.1963
66 | 66 | 999.349 | 999.3165 | 0.032478 | 999.531 | 0.182 | 3.1126 | 1.5563 | 1000.7 | 1.351 | 8.134 | 4.067
67 | 67 | 999.344 | 999.3038 | 0.040153 | 999.527 | 0.183 | 3.1266 | 1.5633 | 1000.7 | 1.356 | 7.3951 | 3.6976
68 | 68 | 999.333 | 999.2912 | 0.041828 | 999.519 | 0.186 | 2.9991 | 1.4996 | 1000.7 | 1.367 | 6.944 | 3.472
69 | 69 | 999.339 | 999.2785 | 0.060503 | 999.503 | 0.164 | 2.9448 | 1.4724 | 1000.68 | 1.341 | 6.8238 | 3.4119
70 | 70 | 999.336 | 999.2658 | 0.070178 | 999.46 | 0.124 | 2.9247 | 1.4623 | 1000.65 | 1.314 | 6.451 | 3.2255
71 | 71 | 999.269 | 999.2531 | 0.015853 | 999.432 | 0.163 | 2.6103 | 1.3052 | 1000.64 | 1.371 | 5.7385 | 2.8693
72 | 72 | 999.233 | 999.2405 | -0.007472 | 999.433 | 0.2 | 2.4395 | 1.2197 | 1000.61 | 1.377 | 5.6919 | 2.846
73 | 73 | 999.235 | 999.2278 | 0.007203 | 999.429 | 0.194 | 2.1093 | 1.0546 | 1000.59 | 1.355 | 5.5313 | 2.7656

## spatial_series
from up
FID | station (m) | Z (m) | Z_fit | Zd (m) | WSE_base | WSE_base-Z | Wbase (m) | Wb_half (m) | WSE_bf | WSE_bf-WSE_base | Wbf (m) | Wbf_half (m) | RB Metric | Geo Metric |  |  | 1st trial
0 | 0 | 1000.09 | 1000.1531 | -0.063072 | 1000.34 | 0.25 | 3.3739 | 1.6869 | 1001.15 | 0.25 | 6.8895 | 3.4447 | (Straight) length |  | 75 | m
1 | 1 | 1000.11 | 1000.1404 | -0.030397 | 1000.35 | 0.24 | 3.5957 | 1.7979 | 1001.22 | 0.24 | 6.7527 | 3.3763
2 | 2 | 1000.11 | 1000.1277 | -0.017722 | 1000.34 | 0.23 | 3.6254 | 1.8127 | 1001.23 | 0.23 | 6.7935 | 3.3968 | Inner channel lateral offset min | (Wbase) Min | 1.9832 | m | 1
3 | 3 | 1000.09 | 1000.115 | -0.025047 | 1000.33 | 0.24 | 3.7346 | 1.8673 | 1001.23 | 0.24 | 6.7999 | 3.4 | Inner channel depth min | (WSE_base-Z) Min | 0.091 | m
4 | 4 | 1000.1 | 1000.1024 | -0.002372 | 1000.3 | 0.2 | 3.5794 | 1.7897 | 1001.21 | 0.2 | 6.8038 | 3.4019
5 | 5 | 1000.12 | 1000.0897 | 0.030303 | 1000.28 | 0.16 | 3.2015 | 1.6008 | 1001.22 | 0.16 | 7.1776 | 3.5888 | Centerline amplitude |  | 0 | m
6 | 6 | 1000.08 | 1000.077 | 0.002978 | 1000.27 | 0.19 | 3.1996 | 1.5998 | 1001.21 | 0.19 | 7.0754 | 3.5377 | Centerline frequency |  | 0
7 | 7 | 1000.08 | 1000.0643 | 0.015653 | 1000.27 | 0.19 | 3.1999 | 1.5999 | 1001.19 | 0.19 | 7.1998 | 3.5999 | Centerline phase |  | 0
8 | 8 | 1000.07 | 1000.0517 | 0.018328 | 1000.26 | 0.19 | 3.2001 | 1.6001 | 1001.18 | 0.19 | 7.2025 | 3.6013
9 | 9 | 1000.06 | 1000.039 | 0.021003 | 1000.26 | 0.2 | 3.2005 | 1.6002 | 1001.19 | 0.2 | 7.2052 | 3.6026 | Thalweg elevation | Zd | TXT
10 | 10 | 1000.13 | 1000.0263 | 0.10368 | 1000.25 | 0.12 | 3.2013 | 1.6007 | 1001.18 | 0.12 | 7.2093 | 3.6046
11 | 11 | 1000.11 | 1000.0136 | 0.096353 | 1000.22 | 0.11 | 3.3181 | 1.659 | 1001.18 | 0.11 | 6.8317 | 3.4159 | L Inner bank function | Wbase_half | TXT
12 | 12 | 1000.02 | 1000.001 | 0.019028 | 1000.21 | 0.19 | 3.6026 | 1.8013 | 1001.17 | 0.19 | 6.8007 | 3.4003
13 | 13 | 1000.03 | 999.9883 | 0.041703 | 1000.2 | 0.17 | 3.6093 | 1.8047 | 1001.18 | 0.17 | 6.6394 | 3.3197 | L1/R1 Outer bank Lateral offset min | (Wbase) Max / 2 | 2.026 | m | 2
14 | 14 | 999.984 | 999.9756 | 0.008378 | 1000.18 | 0.196 | 3.6191 | 1.8095 | 1001.15 | 0.196 | 6.2901 | 3.1451 | L1/R1 Outer bank Height offset | (WSE_bf - WSE_base) Avg | 0.18526 | m
15 | 15 | 999.945 | 999.9629 | -0.017947 | 1000.17 | 0.225 | 3.2099 | 1.6049 | 1001.07 | 0.225 | 6.3892 | 3.1946 | L1/R1 Outer bank function | Wbf_half | TXT
16 | 16 | 1000.02 | 999.9503 | 0.069728 | 1000.16 | 0.14 | 3.6096 | 1.8048 | 1001.07 | 0.14 | 6.9677 | 3.4839
17 | 17 | 1000.03 | 999.9376 | 0.092403 | 1000.14 | 0.11 | 3.6215 | 1.8108 | 1001.09 | 0.11 | 7.205 | 3.6025 | L2/R2 Outer bank Lateral offset min | (TIN width) Min | 6.5 | m
18 | 18 | 1000 | 999.9249 | 0.075078 | 1000.11 | 0.11 | 3.2489 | 1.6245 | 1001.1 | 0.11 | 6.8273 | 3.4136 | L2/R2 Outer bank Height offset | (TIN elev - Z) Avg, estimate | 4 | m
19 | 19 | 999.949 | 999.9122 | 0.036753 | 1000.11 | 0.161 | 3.2081 | 1.6041 | 1001.1 | 0.161 | 6.7659 | 3.383 |  |  |  |  | v0
20 | 20 | 999.943 | 999.8996 | 0.043428 | 1000.1 | 0.157 | 3.6181 | 1.8091 | 1001.1 | 0.157 | 6.3964 | 3.1982 | Valley Boundary Lateral offset min | No physical meaning | 10 | m
21 | 21 | 999.948 | 999.8869 | 0.061103 | 1000.08 | 0.132 | 3.6078 | 1.8039 | 1001.08 | 0.132 | 5.9952 | 2.9976 | Valley Boundary Height offset | No physical meaning | 1 | m
22 | 22 | 999.941 | 999.8742 | 0.066778 | 1000.07 | 0.129 | 3.9792 | 1.9896 | 1001.07 | 0.129 | 5.9988 | 2.9994
23 | 23 | 999.924 | 999.8615 | 0.062453 | 1000.05 | 0.126 | 4.0478 | 2.0239 | 1001.05 | 0.126 | 6.0024 | 3.0012 | Valley Slope
24 | 24 | 999.886 | 999.8489 | 0.037128 | 1000.03 | 0.144 | 4.052 | 2.026 | 1001.03 | 0.144 | 6.006 | 3.003 |  | From trend analysis | 0.01268
25 | 25 | 999.885 | 999.8362 | 0.048803 | 999.989 | 0.104 | 3.9821 | 1.991 | 1001.02 | 0.104 | 6.2669 | 3.1335
26 | 26 | 999.834 | 999.8235 | 0.010478 | 999.956 | 0.122 | 3.2724 | 1.6362 | 1001.02 | 0.122 | 5.9815 | 2.9908 | Check with RB log file
27 | 27 | 999.806 | 999.8108 | -0.004847 | 999.949 | 0.143 | 3.2167 | 1.6083 | 1001.01 | 0.143 | 5.6497 | 2.8248 | Avg. Inner channel width |  |  | m
28 | 28 | 999.812 | 999.7982 | 0.013828 | 999.915 | 0.103 | 3.2278 | 1.6139 | 1000.99 | 0.103 | 6.0146 | 3.0073 | Avg. wdith offset of L1/R1 |  |  | m | v1
29 | 29 | 999.764 | 999.7855 | -0.021497 | 999.871 | 0.107 | 3.0856 | 1.5428 | 1000.96 | 0.107 | 6.0019 | 3.0009 | Inner channel depth avg |  |  | m
30 | 30 | 999.709 | 999.7728 | -0.063822 | 999.862 | 0.153 | 2.8381 | 1.4191 | 1000.91 | 0.153 | 6.0054 | 3.0027
31 | 31 | 999.747 | 999.7601 | -0.013147 | 999.838 | 0.091 | 3.0765 | 1.5383 | 1000.88 | 0.091 | 6.2973 | 3.1487 | Thalweg length |  |  | m
32 | 32 | 999.715 | 999.7475 | -0.032472 | 999.815 | 0.1 | 3.6131 | 1.8065 | 1000.9 | 0.1 | 6.2073 | 3.1036 | CL length |  |  | m
33 | 33 | 999.675 | 999.7348 | -0.059797 | 999.803 | 0.128 | 3.616 | 1.808 | 1000.91 | 0.128 | 6.0461 | 3.0231 | WSE base slope
34 | 34 | 999.624 | 999.7221 | -0.098122 | 999.803 | 0.179 | 3.217 | 1.6085 | 1000.9 | 0.179 | 6.0461 | 3.0231 | WSE bf slope
35 | 35 | 999.568 | 999.7094 | -0.14145 | 999.801 | 0.233 | 3.1894 | 1.5947 | 1000.85 | 0.233 | 6.0122 | 3.0061 | Avg. of base & bf slope
36 | 36 | 999.493 | 999.6968 | -0.20377 | 999.801 | 0.308 | 2.6219 | 1.3109 | 1000.81 | 0.308 | 5.8175 | 2.9088
37 | 37 | 999.472 | 999.6841 | -0.2121 | 999.801 | 0.329 | 2.8092 | 1.4046 | 1000.78 | 0.329 | 5.1641 | 2.5821 | From RB log file
38 | 38 | 999.451 | 999.6714 | -0.22042 | 999.801 | 0.35 | 3.2998 | 1.6499 | 1000.78 | 0.35 | 5.6031 | 2.8016 | Channel Slope |  |  | ?
39 | 39 | 999.44 | 999.6587 | -0.21875 | 999.801 | 0.361 | 3.5996 | 1.7998 | 1000.81 | 0.361 | 5.6031 | 2.8016 |  |  |  | ?
40 | 40 | 999.459 | 999.6461 | -0.18707 | 999.801 | 0.342 | 3.2834 | 1.6417 | 1000.82 | 0.342 | 5.773 | 2.8865
41 | 41 | 999.49 | 999.6334 | -0.1434 | 999.8 | 0.31 | 3.6014 | 1.8007 | 1000.83 | 0.31 | 6.1984 | 3.0992
42 | 42 | 999.535 | 999.6207 | -0.085722 | 999.799 | 0.264 | 3.607 | 1.8035 | 1000.83 | 0.264 | 5.9856 | 2.9928
43 | 43 | 999.559 | 999.608 | -0.049047 | 999.797 | 0.238 | 3.6075 | 1.8037 | 1000.83 | 0.238 | 5.9942 | 2.9971
44 | 44 | 999.626 | 999.5954 | 0.030628 | 999.792 | 0.166 | 3.8091 | 1.9046 | 1000.82 | 0.166 | 6.0036 | 3.0018
45 | 45 | 999.632 | 999.5827 | 0.049303 | 999.784 | 0.152 | 3.6153 | 1.8077 | 1000.8 | 0.152 | 6.0122 | 3.0061
46 | 46 | 999.612 | 999.57 | 0.041978 | 999.78 | 0.168 | 3.6272 | 1.8136 | 1000.8 | 0.168 | 6.3412 | 3.1706
47 | 47 | 999.629 | 999.5573 | 0.071653 | 999.773 | 0.144 | 3.6157 | 1.8078 | 1000.8 | 0.144 | 6.577 | 3.2885
48 | 48 | 999.602 | 999.5447 | 0.057328 | 999.769 | 0.167 | 3.6038 | 1.8019 | 1000.8 | 0.167 | 6.4104 | 3.2052
49 | 49 | 999.616 | 999.532 | 0.084003 | 999.761 | 0.145 | 3.6005 | 1.8002 | 1000.79 | 0.145 | 6.3651 | 3.1825
50 | 50 | 999.608 | 999.5193 | 0.088678 | 999.753 | 0.145 | 3.6085 | 1.8043 | 1000.78 | 0.145 | 6.4269 | 3.2135
51 | 51 | 999.579 | 999.5066 | 0.072353 | 999.747 | 0.168 | 3.6111 | 1.8056 | 1000.76 | 0.168 | 6.4117 | 3.2058
52 | 52 | 999.586 | 999.494 | 0.092028 | 999.74 | 0.154 | 3.6089 | 1.8044 | 1000.75 | 0.154 | 6.3941 | 3.1971
53 | 53 | 999.556 | 999.4813 | 0.074703 | 999.736 | 0.18 | 3.6163 | 1.8082 | 1000.75 | 0.18 | 6.1233 | 3.0616
54 | 54 | 999.567 | 999.4686 | 0.098378 | 999.73 | 0.163 | 3.6 | 1.8 | 1000.74 | 0.163 | 6.806 | 3.403
55 | 55 | 999.602 | 999.4559 | 0.14605 | 999.696 | 0.094 | 3.6005 | 1.8002 | 1000.7 | 0.094 | 6.5171 | 3.2586
56 | 56 | 999.528 | 999.4433 | 0.084728 | 999.65 | 0.122 | 3.6064 | 1.8032 | 1000.71 | 0.122 | 6.4056 | 3.2028
57 | 57 | 999.478 | 999.4306 | 0.047403 | 999.59 | 0.112 | 3.3345 | 1.6673 | 1000.7 | 0.112 | 7.1799 | 3.59
58 | 58 | 999.33 | 999.4179 | -0.087922 | 999.578 | 0.248 | 2.8368 | 1.4184 | 1000.72 | 0.248 | 7.5991 | 3.7995
59 | 59 | 999.315 | 999.4052 | -0.090247 | 999.581 | 0.266 | 1.9832 | 0.99162 | 1000.72 | 0.266 | 7.6041 | 3.8021
60 | 60 | 999.3 | 999.3926 | -0.092572 | 999.581 | 0.281 | 2.378 | 1.189 | 1000.71 | 0.281 | 7.6289 | 3.8145
61 | 61 | 999.278 | 999.3799 | -0.1019 | 999.582 | 0.304 | 2.4082 | 1.2041 | 1000.71 | 0.304 | 8.3156 | 4.1578
62 | 62 | 999.332 | 999.3672 | -0.035222 | 999.579 | 0.247 | 3.2054 | 1.6027 | 1000.71 | 0.247 | 8.803 | 4.4015
63 | 63 | 999.345 | 999.3545 | -0.009547 | 999.574 | 0.229 | 3.199 | 1.5995 | 1000.7 | 0.229 | 9.3493 | 4.6746
64 | 64 | 999.354 | 999.3419 | 0.012128 | 999.565 | 0.211 | 3.2217 | 1.6108 | 1000.7 | 0.211 | 8.9923 | 4.4961
65 | 65 | 999.371 | 999.3292 | 0.041803 | 999.543 | 0.172 | 3.2465 | 1.6232 | 1000.69 | 0.172 | 8.3927 | 4.1963
66 | 66 | 999.349 | 999.3165 | 0.032478 | 999.531 | 0.182 | 3.1126 | 1.5563 | 1000.7 | 0.182 | 8.134 | 4.067
67 | 67 | 999.344 | 999.3038 | 0.040153 | 999.527 | 0.183 | 3.1266 | 1.5633 | 1000.7 | 0.183 | 7.3951 | 3.6976
68 | 68 | 999.333 | 999.2912 | 0.041828 | 999.519 | 0.186 | 2.9991 | 1.4996 | 1000.7 | 0.186 | 6.944 | 3.472
69 | 69 | 999.339 | 999.2785 | 0.060503 | 999.503 | 0.164 | 2.9448 | 1.4724 | 1000.68 | 0.164 | 6.8238 | 3.4119
70 | 70 | 999.336 | 999.2658 | 0.070178 | 999.46 | 0.124 | 2.9247 | 1.4623 | 1000.65 | 0.124 | 6.451 | 3.2255
71 | 71 | 999.269 | 999.2531 | 0.015853 | 999.432 | 0.163 | 2.6103 | 1.3052 | 1000.64 | 0.163 | 5.7385 | 2.8693
72 | 72 | 999.233 | 999.2405 | -0.007472 | 999.433 | 0.2 | 2.4395 | 1.2197 | 1000.61 | 0.2 | 5.6919 | 2.846
73 | 73 | 999.235 | 999.2278 | 0.007203 | 999.429 | 0.194 | 2.1093 | 1.0546 | 1000.59 | 0.194 | 5.5313 | 2.7656