## spatial_series_c
from up
FID | station (m) | Z (m) | Z_fit | Zd (m) | WSE_base | WSE_base-Z | Wbase (m) | Wb_half (m) | WSE_bf | WSE_bf-Z | Wbf (m) | Wbf_half (m) | RB Metric | Geo Metric |  |  | C1 | C2 | C4 | C5 | 1st trial
0 | 0 | 1002.47 | 1002.6228 | -0.1528 | 1002.6 | 0.13 | 2.2424 | 1.1212 | 1003.62 | 1.15 | 8.3081 | 4.154 | (Straight) length |  | 220 | m
1 | 2 | 1002.43 | 1002.5959 | -0.16587 | 1002.56 | 0.13 | 3.3438 | 1.6719 | 1003.56 | 1.13 | 13.0074 | 6.5037
2 | 4 | 1002.38 | 1002.5689 | -0.18893 | 1002.54 | 0.16 | 3.5607 | 1.7804 | 1003.56 | 1.18 | 13.1543 | 6.5771 | Inner channel lateral offset min | (Wbf) Min | 7.5316 | m | 13.6257 | 7.5316 | 13.6257 | 7.5316 | 1
3 | 6 | 1002.36 | 1002.542 | -0.182 | 1002.52 | 0.16 | 3.8954 | 1.9477 | 1003.56 | 1.2 | 12.9709 | 6.4855 | Inner channel depth min | (WSE_base-Z) Min | 0.824 | m | 1.3069 | 1.3069 | 0.824 | 0.824
4 | 8 | 1002.36 | 1002.5151 | -0.15506 | 1002.51 | 0.15 | 4.6116 | 2.3058 | 1003.56 | 1.2 | 13.1518 | 6.5759
5 | 10 | 1002.34 | 1002.4881 | -0.14813 | 1002.48 | 0.14 | 4.1617 | 2.0809 | 1003.55 | 1.21 | 12.9499 | 6.475 | Centerline amplitude |  | -30 | m
6 | 12 | 1002.3 | 1002.4612 | -0.1612 | 1002.45 | 0.15 | 4.1663 | 2.0832 | 1003.55 | 1.25 | 12.6206 | 6.3103 | Centerline frequency |  | 1.4
7 | 14 | 1002.3 | 1002.4343 | -0.13426 | 1002.44 | 0.14 | 4.7109 | 2.3554 | 1003.54 | 1.24 | 12.2961 | 6.148 | Centerline phase |  | 0
8 | 16 | 1002.25 | 1002.4073 | -0.15733 | 1002.42 | 0.17 | 4.0725 | 2.0362 | 1003.51 | 1.26 | 12.4628 | 6.2314
9 | 18 | 1002.23 | 1002.3804 | -0.15039 | 1002.42 | 0.19 | 4.0724 | 2.0362 | 1003.48 | 1.25 | 11.4893 | 5.7446 | Thalweg elevation | Zd | TXT
10 | 20 | 1002.19 | 1002.3535 | -0.16346 | 1002.42 | 0.23 | 5.1013 | 2.5507 | 1003.46 | 1.27 | 12.1666 | 6.0833
11 | 22 | 1002.14 | 1002.3265 | -0.18653 | 1002.42 | 0.28 | 5.341 | 2.6705 | 1003.45 | 1.31 | 10.5578 | 5.2789 | L Inner bank function | Wbf_half | TXT
12 | 24 | 1002.11 | 1002.2996 | -0.18959 | 1002.42 | 0.31 | 5.9751 | 2.9875 | 1003.45 | 1.34 | 10.8854 | 5.4427
13 | 26 | 1002.17 | 1002.2727 | -0.10266 | 1002.42 | 0.25 | 5.8613 | 2.9306 | 1003.43 | 1.26 | 10.416 | 5.208 | L1/R1 Outer bank Lateral offset min | (TIN width) Min | 20 | m |  |  |  |  | 2
14 | 28 | 1002.23 | 1002.2457 | -0.015724 | 1002.41 | 0.18 | 5.2836 | 2.6418 | 1003.4 | 1.17 | 11.1024 | 5.5512 | L1/R1 Outer bank Height offset | (TIN elev - Z) Avg, estimate | 5.5 | m
15 | 30 | 1002.22 | 1002.2188 | 0.00121 | 1002.41 | 0.19 | 6.3589 | 3.1794 | 1003.39 | 1.17 | 11.0684 | 5.5342 | L1/R1 Outer bank function
16 | 32 | 1002.23 | 1002.1919 | 0.038144 | 1002.4 | 0.17 | 5.9636 | 2.9818 | 1003.38 | 1.15 | 11.0521 | 5.526
17 | 34 | 1002.23 | 1002.1649 | 0.065078 | 1002.4 | 0.17 | 6.1994 | 3.0997 | 1003.36 | 1.13 | 11.2819 | 5.6409 | L2/R2 Outer bank Lateral offset min | (TIN width) Min |  | m
18 | 36 | 1002.27 | 1002.138 | 0.13201 | 1002.39 | 0.12 | 6.1502 | 3.0751 | 1003.29 | 1.02 | 11.9226 | 5.9613 | L2/R2 Outer bank Height offset | (TIN elev - Z) Avg, estimate |  | m
19 | 38 | 1002.26 | 1002.1111 | 0.14895 | 1002.34 | 0.08 | 5.2868 | 2.6434 | 1003.23 | 0.97 | 11.9831 | 5.9915
20 | 40 | 1002.18 | 1002.0841 | 0.09588 | 1002.32 | 0.14 | 5.0268 | 2.5134 | 1003.24 | 1.06 | 11.8496 | 5.9248 | Valley Boundary Lateral offset min | No physical meaning | 10 | m
21 | 42 | 1002.21 | 1002.0572 | 0.15281 | 1002.29 | 0.08 | 5.1825 | 2.5913 | 1003.21 | 1 | 12.4195 | 6.2098 | Valley Boundary Height offset | No physical meaning | 1 | m
22 | 44 | 1002.13 | 1002.0303 | 0.099748 | 1002.26 | 0.13 | 5.3267 | 2.6633 | 1003.2 | 1.07 | 12.5287 | 6.2644
23 | 46 | 1002.13 | 1002.0033 | 0.12668 | 1002.24 | 0.11 | 5.9625 | 2.9813 | 1003.19 | 1.06 | 12.2185 | 6.1093 | Valley Slope
24 | 48 | 1002.1 | 1001.9764 | 0.12362 | 1002.21 | 0.11 | 5.2395 | 2.6197 | 1003.16 | 1.06 | 13.1882 | 6.5941 |  | From trend analysis | 0.0135
25 | 50 | 1002.07 | 1001.9494 | 0.12055 | 1002.18 | 0.11 | 4.1633 | 2.0816 | 1003.15 | 1.08 | 13.0195 | 6.5098
26 | 52 | 1002.06 | 1001.9225 | 0.13748 | 1002.15 | 0.09 | 4.7706 | 2.3853 | 1003.15 | 1.09 | 12.0886 | 6.0443 | Check with RB log file
27 | 54 | 1001.98 | 1001.8956 | 0.084418 | 1002.11 | 0.13 | 5.44 | 2.72 | 1003.15 | 1.17 | 12.0283 | 6.0142 | Avg. Inner channel width |  | 5.5531 | m
28 | 56 | 1001.79 | 1001.8686 | -0.078648 | 1002.12 | 0.33 | 5.7786 | 2.8893 | 1003.16 | 1.37 | 11.5105 | 5.7552 | Avg. wdith offset of L1/R1 |  | 6.8128 | m
29 | 58 | 1001.43 | 1001.8417 | -0.41171 | 1002.12 | 0.69 | 6.0128 | 3.0064 | 1003.19 | 1.76 | 11.494 | 5.747 | Inner channel depth avg |  | 0.28122 | m
30 | 60 | 1001.39 | 1001.8148 | -0.42478 | 1002.12 | 0.73 | 5.1147 | 2.5574 | 1003.17 | 1.78 | 11.7867 | 5.8934
31 | 62 | 1001.31 | 1001.7878 | -0.47785 | 1002.12 | 0.81 | 4.8627 | 2.4313 | 1003.13 | 1.82 | 11.512 | 5.756 | Thalweg length |  | 284 | m
32 | 64 | 1001.21 | 1001.7609 | -0.55091 | 1002.12 | 0.91 | 5.5993 | 2.7997 | 1003.09 | 1.88 | 10.8416 | 5.4208 | CL length |  |  | m
33 | 66 | 1000.84 | 1001.734 | -0.89398 | 1002.12 | 1.28 | 5.8363 | 2.9181 | 1003.1 | 2.26 | 11.0291 | 5.5145 | WSE base slope |  | 0.0136
34 | 68 | 1000.62 | 1001.707 | -1.087 | 1002.12 | 1.5 | 6.8378 | 3.4189 | 1003.12 | 2.5 | 11.8254 | 5.9127 | WSE bf slope |  | 0.0132
35 | 70 | 1000.54 | 1001.6801 | -1.1401 | 1002.12 | 1.58 | 6.695 | 3.3475 | 1003.14 | 2.6 | 12.1156 | 6.0578 | Avg. of base & bf slope |  | 0.0134
36 | 72 | 1000.61 | 1001.6532 | -1.0432 | 1002.12 | 1.51 | 8.8497 | 4.4249 | 1003.16 | 2.55 | 12.0571 | 6.0285
37 | 74 | 1001.04 | 1001.6262 | -0.58624 | 1002.12 | 1.08 | 9.2241 | 4.612 | 1003.16 | 2.12 | 12.1268 | 6.0634 | From RB log file | [7 empty] | v2
38 | 76 | 1001.33 | 1001.5993 | -0.26931 | 1002.12 | 0.79 | 9.2881 | 4.644 | 1003.15 | 1.82 | 13.1023 | 6.5511 | Channel Slope |  |  | ?
39 | 78 | 1001.68 | 1001.5724 | 0.10763 | 1002.12 | 0.44 | 9.5139 | 4.7569 | 1003.13 | 1.45 | 13.577 | 6.7885 |  |  |  | ?
40 | 80 | 1001.87 | 1001.5454 | 0.32456 | 1002.12 | 0.25 | 9.7185 | 4.8592 | 1003.1 | 1.23 | 13.0615 | 6.5307
41 | 82 | 1001.98 | 1001.5185 | 0.46149 | 1002.11 | 0.13 | 10.2028 | 5.1014 | 1003.05 | 1.07 | 12.847 | 6.4235
42 | 84 | 1002.03 | 1001.4916 | 0.53843 | 1002.1 | 0.07 | 9.8165 | 4.9082 | 1002.99 | 0.96 | 12.8977 | 6.4489
43 | 86 | 1002.02 | 1001.4646 | 0.55536 | 1002.08 | 0.06 | 8.9749 | 4.4875 | 1002.94 | 0.92 | 12.5249 | 6.2624
44 | 88 | 1002 | 1001.4377 | 0.5623 | 1002.04 | 0.04 | 9.164 | 4.582 | 1002.92 | 0.92 | 12.7461 | 6.3731
45 | 90 | 1001.9 | 1001.4108 | 0.48923 | 1002.01 | 0.11 | 8.8856 | 4.4428 | 1002.9 | 1 | 12.5682 | 6.2841
46 | 92 | 1001.75 | 1001.3838 | 0.36616 | 1002.01 | 0.26 | 9.2059 | 4.603 | 1002.9 | 1.15 | 14.2128 | 7.1064
47 | 94 | 1001.69 | 1001.3569 | 0.3331 | 1002.01 | 0.32 | 9.254 | 4.627 | 1002.9 | 1.21 | 16.5194 | 8.2597
48 | 96 | 1001.7 | 1001.33 | 0.37003 | 1002.01 | 0.31 | 9.7344 | 4.8672 | 1002.91 | 1.21 | 17.2145 | 8.6073
49 | 98 | 1001.76 | 1001.303 | 0.45697 | 1002.01 | 0.25 | 10.218 | 5.109 | 1002.91 | 1.15 | 17.9479 | 8.9739
50 | 100 | 1001.84 | 1001.2761 | 0.5639 | 1002 | 0.16 | 11.8147 | 5.9074 | 1002.89 | 1.05 | 18.402 | 9.201
51 | 102 | 1001.86 | 1001.2492 | 0.61083 | 1002 | 0.14 | 12.4687 | 6.2343 | 1002.88 | 1.02 | 18.1541 | 9.077
52 | 104 | 1001.85 | 1001.2222 | 0.62777 | 1001.99 | 0.14 | 9.2078 | 4.6039 | 1002.86 | 1.01 | 17.9479 | 8.9739
53 | 106 | 1001.82 | 1001.1953 | 0.6247 | 1001.98 | 0.16 | 7.0622 | 3.5311 | 1002.83 | 1.01 | 17.8321 | 8.916
54 | 108 | 1001.84 | 1001.1684 | 0.67164 | 1001.95 | 0.11 | 5.6764 | 2.8382 | 1002.77 | 0.93 | 17.8947 | 8.9474
55 | 110 | 1001.84 | 1001.1414 | 0.69857 | 1001.91 | 0.07 | 4.8045 | 2.4022 | 1002.72 | 0.88 | 17.0044 | 8.5022
56 | 112 | 1001.79 | 1001.1145 | 0.6755 | 1001.86 | 0.07 | 5.014 | 2.507 | 1002.67 | 0.88 | 15.7581 | 7.8791
57 | 114 | 1001.71 | 1001.0876 | 0.62244 | 1001.8 | 0.09 | 5.245 | 2.6225 | 1002.63 | 0.92 | 16.1154 | 8.0577
58 | 116 | 1001.64 | 1001.0606 | 0.57937 | 1001.72 | 0.08 | 5.2288 | 2.6144 | 1002.57 | 0.93 | 15.9345 | 7.9673
59 | 118 | 1001.51 | 1001.0337 | 0.47631 | 1001.6 | 0.09 | 4.441 | 2.2205 | 1002.55 | 1.04 | 16.082 | 8.041
60 | 120 | 1001.41 | 1001.0068 | 0.40324 | 1001.53 | 0.12 | 4.1006 | 2.0503 | 1002.56 | 1.15 | 16.1007 | 8.0503
61 | 122 | 1001.32 | 1000.9798 | 0.34017 | 1001.47 | 0.15 | 3.0732 | 1.5366 | 1002.45 | 1.13 | 15.6151 | 7.8075
62 | 124 | 1001.27 | 1000.9529 | 0.31711 | 1001.38 | 0.11 | 3.3581 | 1.679 | 1002.29 | 1.02 | 16.4043 | 8.2021
63 | 126 | 1001.02 | 1000.926 | 0.094042 | 1001.25 | 0.23 | 3.268 | 1.634 | 1002.32 | 1.3 | 15.5129 | 7.7565
64 | 128 | 1001.05 | 1000.899 | 0.15098 | 1001.25 | 0.2 | 3.1595 | 1.5797 | 1002.37 | 1.32 | 14.612 | 7.306
65 | 130 | 1001.06 | 1000.8721 | 0.18791 | 1001.22 | 0.16 | 3.517 | 1.7585 | 1002.31 | 1.25 | 14.9459 | 7.4729
66 | 132 | 1001.06 | 1000.8452 | 0.21484 | 1001.19 | 0.13 | 2.8024 | 1.4012 | 1002.24 | 1.18 | 14.8414 | 7.4207
67 | 134 | 1001.04 | 1000.8182 | 0.22178 | 1001.14 | 0.1 | 3.5461 | 1.7731 | 1002.2 | 1.16 | 13.9727 | 6.9864
68 | 136 | 1000.96 | 1000.7913 | 0.16871 | 1001.05 | 0.09 | 4.28 | 2.14 | 1002.18 | 1.22 | 14.3449 | 7.1724
69 | 138 | 1000.86 | 1000.7644 | 0.095646 | 1001 | 0.14 | 3.4983 | 1.7492 | 1002.14 | 1.28 | 14.3649 | 7.1824
70 | 140 | 1000.84 | 1000.7374 | 0.10258 | 1000.99 | 0.15 | 3.5042 | 1.7521 | 1002.06 | 1.22 | 13.5421 | 6.771
71 | 142 | 1000.83 | 1000.7105 | 0.11951 | 1000.97 | 0.14 | 3.4976 | 1.7488 | 1002.04 | 1.21 | 13.5294 | 6.7647
72 | 144 | 1000.8 | 1000.6836 | 0.11645 | 1000.96 | 0.16 | 3.9538 | 1.9769 | 1002.06 | 1.26 | 12.3555 | 6.1778
73 | 146 | 1000.85 | 1000.6566 | 0.19338 | 1000.93 | 0.08 | 4.2346 | 2.1173 | 1001.95 | 1.1 | 14.3364 | 7.1682
74 | 148 | 1000.74 | 1000.6297 | 0.11032 | 1000.84 | 0.1 | 4.2084 | 2.1042 | 1001.77 | 1.03 | 13.1269 | 6.5634
75 | 150 | 1000.69 | 1000.6028 | 0.08725 | 1000.81 | 0.12 | 4.9304 | 2.4652 | 1001.82 | 1.13 | 11.9705 | 5.9853
76 | 152 | 1000.69 | 1000.5758 | 0.11418 | 1000.78 | 0.09 | 4.8952 | 2.4476 | 1001.81 | 1.12 | 10.7905 | 5.3953
77 | 154 | 1000.53 | 1000.5489 | -0.018882 | 1000.72 | 0.19 | 5.8669 | 2.9334 | 1001.84 | 1.31 | 9.9795 | 4.9897
78 | 156 | 1000.5 | 1000.5219 | -0.021948 | 1000.7 | 0.2 | 5.7717 | 2.8859 | 1001.8 | 1.3 | 9.5731 | 4.7866
79 | 158 | 1000.45 | 1000.495 | -0.045014 | 1000.59 | 0.14 | 5.0837 | 2.5418 | 1001.58 | 1.13 | 9.4464 | 4.7232
80 | 160 | 1000.29 | 1000.4681 | -0.17808 | 1000.43 | 0.14 | 3.3374 | 1.6687 | 1001.35 | 1.06 | 9.6311 | 4.8156
81 | 162 | 1000.16 | 1000.4411 | -0.28115 | 1000.44 | 0.28 | 3.573 | 1.7865 | 1001.43 | 1.27 | 10.236 | 5.118
82 | 164 | 1000.12 | 1000.4142 | -0.29421 | 1000.44 | 0.32 | 4.1723 | 2.0861 | 1001.5 | 1.38 | 11.9253 | 5.9627
83 | 166 | 1000.14 | 1000.3873 | -0.24728 | 1000.44 | 0.3 | 4.5158 | 2.2579 | 1001.42 | 1.28 | 13.0405 | 6.5203
84 | 168 | 999.942 | 1000.3603 | -0.41834 | 1000.44 | 0.498 | 3.6663 | 1.8332 | 1001.5 | 1.558 | 13.9683 | 6.9841
85 | 170 | 999.593 | 1000.3334 | -0.74041 | 1000.44 | 0.847 | 4.9242 | 2.4621 | 1001.6 | 2.007 | 14.0455 | 7.0228
86 | 172 | 999.446 | 1000.3065 | -0.86048 | 1000.44 | 0.994 | 5.7082 | 2.8541 | 1001.63 | 2.184 | 14.3797 | 7.1898
87 | 174 | 999.54 | 1000.2795 | -0.73954 | 1000.44 | 0.9 | 7.0744 | 3.5372 | 1001.61 | 2.07 | 15.1282 | 7.5641
88 | 176 | 999.604 | 1000.2526 | -0.64861 | 1000.44 | 0.836 | 5.4922 | 2.7461 | 1001.57 | 1.966 | 15.1375 | 7.5687
89 | 178 | 999.737 | 1000.2257 | -0.48867 | 1000.44 | 0.703 | 5.3 | 2.65 | 1001.54 | 1.803 | 16.3668 | 8.1834
90 | 180 | 1000.04 | 1000.1987 | -0.15874 | 1000.44 | 0.4 | 5.3495 | 2.6747 | 1001.48 | 1.44 | 15.185 | 7.5925
91 | 182 | 1000.17 | 1000.1718 | -0.001806 | 1000.43 | 0.26 | 4.4577 | 2.2288 | 1001.45 | 1.28 | 14.5771 | 7.2886
92 | 184 | 1000.26 | 1000.1449 | 0.11513 | 1000.42 | 0.16 | 5.8404 | 2.9202 | 1001.39 | 1.13 | 13.3996 | 6.6998
93 | 186 | 1000.26 | 1000.1179 | 0.14206 | 1000.34 | 0.08 | 3.8371 | 1.9185 | 1001.33 | 1.07 | 11.1486 | 5.5743
94 | 188 | 1000.1 | 1000.091 | 0.008996 | 1000.21 | 0.11 | 5.1098 | 2.5549 | 1001.35 | 1.25 | 13.6236 | 6.8118
95 | 190 | 1000.03 | 1000.0641 | -0.03407 | 1000.16 | 0.13 | 4.1647 | 2.0824 | 1001.33 | 1.3 | 12.053 | 6.0265
96 | 192 | 999.982 | 1000.0371 | -0.055136 | 1000.13 | 0.148 | 3.8784 | 1.9392 | 1001.28 | 1.298 | 12.3739 | 6.187
97 | 194 | 999.872 | 1000.0102 | -0.1382 | 1000.12 | 0.248 | 3.4975 | 1.7487 | 1001.26 | 1.388 | 12.7423 | 6.3712
98 | 196 | 999.956 | 999.9833 | -0.027268 | 1000.11 | 0.154 | 3.405 | 1.7025 | 1001.21 | 1.254 | 16.4647 | 8.2324
99 | 198 | 999.927 | 999.9563 | -0.029334 | 1000.06 | 0.133 | 2.8485 | 1.4243 | 1001.18 | 1.253 | 20.1593 | 10.0796
100 | 200 | 999.883 | 999.9294 | -0.0464 | 1000.03 | 0.147 | 3.4656 | 1.7328 | 1001.16 | 1.277 | 24.7216 | 12.3608
101 | 202 | 999.841 | 999.9025 | -0.061466 | 999.99 | 0.149 | 3.5363 | 1.7682 | 1001.11 | 1.269 | 21.6082 | 10.8041
102 | 204 | 999.786 | 999.8755 | -0.089532 | 999.949 | 0.163 | 3.48 | 1.74 | 1001.08 | 1.294 | 18.7585 | 9.3792
103 | 206 | 999.721 | 999.8486 | -0.1276 | 999.925 | 0.204 | 2.8144 | 1.4072 | 1001.06 | 1.339 | 17.1905 | 8.5953
104 | 208 | 999.722 | 999.8217 | -0.099664 | 999.905 | 0.183 | 3.3063 | 1.6532 | 1000.99 | 1.268 | 15.1453 | 7.5727
105 | 210 | 999.674 | 999.7947 | -0.12073 | 999.885 | 0.211 | 2.9954 | 1.4977 | 1000.91 | 1.236 | 14.1297 | 7.0649
106 | 212 | 999.624 | 999.7678 | -0.1438 | 999.884 | 0.26 | 3.4342 | 1.7171 | 1000.93 | 1.306 | 12.2912 | 6.1456
107 | 214 | 999.609 | 999.7409 | -0.13186 | 999.883 | 0.274 | 4.302 | 2.151 | 1000.95 | 1.341 | 11.3733 | 5.6867
108 | 216 | 999.62 | 999.7139 | -0.093928 | 999.882 | 0.262 | 4.4131 | 2.2065 | 1000.95 | 1.33 | 10.7886 | 5.3943
109 | 218 | 999.622 | 999.687 | -0.064994 | 999.879 | 0.257 | 5.2888 | 2.6444 | 1000.93 | 1.308 | 10.0217 | 5.0108
110 | 220 | 999.653 | 999.6601 | -0.00706 | 999.876 | 0.223 | 5.2352 | 2.6176 | 1000.9 | 1.247 | 10.5942 | 5.2971
111 | 222 | 999.805 | 999.6331 | 0.17187 | 999.846 | 0.041 | 5.1397 | 2.5698 | 1000.76 | 0.955 | 10.8606 | 5.4303
112 | 224 | 999.658 | 999.6062 | 0.051808 | 999.714 | 0.056 | 5.4709 | 2.7355 | 1000.76 | 1.102 | 10.2933 | 5.1466
113 | 226 | 999.495 | 999.5793 | -0.084258 | 999.682 | 0.187 | 7.044 | 3.522 | 1000.84 | 1.345 | 11.1004 | 5.5502
114 | 228 | 999.503 | 999.5523 | -0.049324 | 999.68 | 0.177 | 6.5237 | 3.2618 | 1000.83 | 1.327 | 11.647 | 5.8235
115 | 230 | 999.467 | 999.5254 | -0.05839 | 999.676 | 0.209 | 6.5173 | 3.2587 | 1000.83 | 1.363 | 12.1031 | 6.0515
116 | 232 | 999.496 | 999.4985 | -0.002456 | 999.664 | 0.168 | 5.7154 | 2.8577 | 1000.79 | 1.294 | 12.0231 | 6.0115
117 | 234 | 999.509 | 999.4715 | 0.037478 | 999.646 | 0.137 | 5.0459 | 2.523 | 1000.73 | 1.221 | 12.0171 | 6.0085
118 | 236 | 999.401 | 999.4446 | -0.043588 | 999.644 | 0.243 | 5.016 | 2.508 | 1000.76 | 1.359 | 12.193 | 6.0965
119 | 238 | 999.253 | 999.4177 | -0.16465 | 999.645 | 0.392 | 5.8302 | 2.9151 | 1000.79 | 1.537 | 13.1381 | 6.569
120 | 240 | 999.184 | 999.3907 | -0.20672 | 999.644 | 0.46 | 6.0264 | 3.0132 | 1000.78 | 1.596 | 12.342 | 6.171
121 | 242 | 999.205 | 999.3638 | -0.15879 | 999.643 | 0.438 | 5.3285 | 2.6643 | 1000.76 | 1.555 | 12.7229 | 6.3615
122 | 244 | 999.185 | 999.3369 | -0.15185 | 999.643 | 0.458 | 5.2716 | 2.6358 | 1000.74 | 1.555 | 14.0866 | 7.0433
123 | 246 | 999.175 | 999.3099 | -0.13492 | 999.643 | 0.468 | 4.9294 | 2.4647 | 1000.72 | 1.545 | 14.6431 | 7.3215
124 | 248 | 999.278 | 999.283 | -0.004984 | 999.643 | 0.365 | 5.9867 | 2.9933 | 1000.68 | 1.402 | 15.3234 | 7.6617
125 | 250 | 999.285 | 999.256 | 0.02895 | 999.642 | 0.357 | 5.2527 | 2.6263 | 1000.67 | 1.385 | 16.085 | 8.0425
126 | 252 | 999.289 | 999.2291 | 0.059884 | 999.641 | 0.352 | 5.9663 | 2.9831 | 1000.62 | 1.331 | 16.9831 | 8.4915
127 | 254 | 999.307 | 999.2022 | 0.10482 | 999.639 | 0.332 | 5.0867 | 2.5433 | 1000.6 | 1.293 | 16.2085 | 8.1042
128 | 256 | 999.304 | 999.1752 | 0.12875 | 999.639 | 0.335 | 5.4256 | 2.7128 | 1000.64 | 1.336 | 15.3096 | 7.6548
129 | 258 | 999.379 | 999.1483 | 0.23069 | 999.636 | 0.257 | 5.3418 | 2.6709 | 1000.62 | 1.241 | 13.83 | 6.915
130 | 260 | 999.409 | 999.1214 | 0.28762 | 999.632 | 0.223 | 6.5102 | 3.2551 | 1000.6 | 1.191 | 15.4315 | 7.7158
131 | 262 | 999.485 | 999.0944 | 0.39055 | 999.629 | 0.144 | 7.1026 | 3.5513 | 1000.59 | 1.105 | 16.4923 | 8.2462
132 | 264 | 999.543 | 999.0675 | 0.47549 | 999.617 | 0.074 | 7.5401 | 3.7701 | 1000.54 | 0.997 | 17.7206 | 8.8603
133 | 266 | 999.533 | 999.0406 | 0.49242 | 999.572 | 0.039 | 7.3956 | 3.6978 | 1000.43 | 0.897 | 18.6288 | 9.3144
134 | 268 | 999.447 | 999.0136 | 0.43336 | 999.471 | 0.024 | 7.0363 | 3.5182 | 1000.3 | 0.853 | 19.1163 | 9.5581
135 | 270 | 999.346 | 998.9867 | 0.35929 | 999.365 | 0.019 | 5.8658 | 2.9329 | 1000.17 | 0.824 | 13.5252 | 6.7626
136 | 272 | 999.155 | 998.9598 | 0.19522 | 999.186 | 0.031 | 5.6905 | 2.8452 | 1000.19 | 1.035 | 14.6643 | 7.3322
137 | 274 | 998.855 | 998.9328 | -0.077842 | 998.98 | 0.125 | 6.203 | 3.1015 | 1000.29 | 1.435 | 14.9862 | 7.4931
138 | 276 | 998.392 | 998.9059 | -0.51391 | 998.928 | 0.536 | 6.5589 | 3.2795 | 1000.36 | 1.968 | 15.5334 | 7.7667
139 | 278 | 998.482 | 998.879 | -0.39697 | 998.927 | 0.445 | 7.8379 | 3.919 | 1000.27 | 1.788 | 14.1319 | 7.0659
140 | 280 | 998.591 | 998.852 | -0.26104 | 998.915 | 0.324 | 9.598 | 4.799 | 1000.03 | 1.439 | 13.027 | 6.5135
141 | 282 | 998.407 | 998.8251 | -0.41811 | 998.915 | 0.508 | 5.0969 | 2.5485 | 1000.12 | 1.713 | 12.3648 | 6.1824
142 | 284 | 998.359 | 998.7982 | -0.43917 | 998.915 | 0.556 | 4.5394 | 2.2697 | 1000.13 | 1.771 | 7.5316 | 3.7658

## spatial_series_v1
from up
FID | station (m) | Z (m) | Z_fit | Zd (m) | WSE_base | WSE_base-Z | Wbase (m) | Wb_half (m) | WSE_bf | WSE_bf-Z | Wbf (m) | Wbf_half (m) | RB Metric | Geo Metric |  |  | 1st trial
0 | 0 | 1002.47 | 1002.6228 | -0.1528 | 1002.6 | 0.13 | 2.2424 | 1.1212 | 1003.62 | 1.15 | 8.3081 | 4.154 | (Straight) length |  | 220 | m
1 | 2 | 1002.43 | 1002.5959 | -0.16587 | 1002.56 | 0.13 | 3.3438 | 1.6719 | 1003.56 | 1.13 | 13.0074 | 6.5037
2 | 4 | 1002.38 | 1002.5689 | -0.18893 | 1002.54 | 0.16 | 3.5607 | 1.7804 | 1003.56 | 1.18 | 13.1543 | 6.5771 | Inner channel lateral offset min | (Wbf) Min | 7.5316 | m | 1
3 | 6 | 1002.36 | 1002.542 | -0.182 | 1002.52 | 0.16 | 3.8954 | 1.9477 | 1003.56 | 1.2 | 12.9709 | 6.4855 | Inner channel depth min | (WSE_base-Z) Min | 0.824 | m
4 | 8 | 1002.36 | 1002.5151 | -0.15506 | 1002.51 | 0.15 | 4.6116 | 2.3058 | 1003.56 | 1.2 | 13.1518 | 6.5759
5 | 10 | 1002.34 | 1002.4881 | -0.14813 | 1002.48 | 0.14 | 4.1617 | 2.0809 | 1003.55 | 1.21 | 12.9499 | 6.475 | Centerline amplitude |  | -30 | m
6 | 12 | 1002.3 | 1002.4612 | -0.1612 | 1002.45 | 0.15 | 4.1663 | 2.0832 | 1003.55 | 1.25 | 12.6206 | 6.3103 | Centerline frequency |  | 1.4
7 | 14 | 1002.3 | 1002.4343 | -0.13426 | 1002.44 | 0.14 | 4.7109 | 2.3554 | 1003.54 | 1.24 | 12.2961 | 6.148 | Centerline phase |  | 0
8 | 16 | 1002.25 | 1002.4073 | -0.15733 | 1002.42 | 0.17 | 4.0725 | 2.0362 | 1003.51 | 1.26 | 12.4628 | 6.2314
9 | 18 | 1002.23 | 1002.3804 | -0.15039 | 1002.42 | 0.19 | 4.0724 | 2.0362 | 1003.48 | 1.25 | 11.4893 | 5.7446 | Thalweg elevation | Zd | TXT
10 | 20 | 1002.19 | 1002.3535 | -0.16346 | 1002.42 | 0.23 | 5.1013 | 2.5507 | 1003.46 | 1.27 | 12.1666 | 6.0833
11 | 22 | 1002.14 | 1002.3265 | -0.18653 | 1002.42 | 0.28 | 5.341 | 2.6705 | 1003.45 | 1.31 | 10.5578 | 5.2789 | L Inner bank function | Wbf_half | TXT
12 | 24 | 1002.11 | 1002.2996 | -0.18959 | 1002.42 | 0.31 | 5.9751 | 2.9875 | 1003.45 | 1.34 | 10.8854 | 5.4427
13 | 26 | 1002.17 | 1002.2727 | -0.10266 | 1002.42 | 0.25 | 5.8613 | 2.9306 | 1003.43 | 1.26 | 10.416 | 5.208 | L1/R1 Outer bank Lateral offset min | (TIN width) Min | 20 | m | 2
14 | 28 | 1002.23 | 1002.2457 | -0.015724 | 1002.41 | 0.18 | 5.2836 | 2.6418 | 1003.4 | 1.17 | 11.1024 | 5.5512 | L1/R1 Outer bank Height offset | (TIN elev - Z) Avg, estimate | 5.5 | m
15 | 30 | 1002.22 | 1002.2188 | 0.00121 | 1002.41 | 0.19 | 6.3589 | 3.1794 | 1003.39 | 1.17 | 11.0684 | 5.5342 | L1/R1 Outer bank function
16 | 32 | 1002.23 | 1002.1919 | 0.038144 | 1002.4 | 0.17 | 5.9636 | 2.9818 | 1003.38 | 1.15 | 11.0521 | 5.526
17 | 34 | 1002.23 | 1002.1649 | 0.065078 | 1002.4 | 0.17 | 6.1994 | 3.0997 | 1003.36 | 1.13 | 11.2819 | 5.6409 | L2/R2 Outer bank Lateral offset min | (TIN width) Min |  | m
18 | 36 | 1002.27 | 1002.138 | 0.13201 | 1002.39 | 0.12 | 6.1502 | 3.0751 | 1003.29 | 1.02 | 11.9226 | 5.9613 | L2/R2 Outer bank Height offset | (TIN elev - Z) Avg, estimate |  | m
19 | 38 | 1002.26 | 1002.1111 | 0.14895 | 1002.34 | 0.08 | 5.2868 | 2.6434 | 1003.23 | 0.97 | 11.9831 | 5.9915
20 | 40 | 1002.18 | 1002.0841 | 0.09588 | 1002.32 | 0.14 | 5.0268 | 2.5134 | 1003.24 | 1.06 | 11.8496 | 5.9248 | Valley Boundary Lateral offset min | No physical meaning | 10 | m
21 | 42 | 1002.21 | 1002.0572 | 0.15281 | 1002.29 | 0.08 | 5.1825 | 2.5913 | 1003.21 | 1 | 12.4195 | 6.2098 | Valley Boundary Height offset | No physical meaning | 1 | m
22 | 44 | 1002.13 | 1002.0303 | 0.099748 | 1002.26 | 0.13 | 5.3267 | 2.6633 | 1003.2 | 1.07 | 12.5287 | 6.2644
23 | 46 | 1002.13 | 1002.0033 | 0.12668 | 1002.24 | 0.11 | 5.9625 | 2.9813 | 1003.19 | 1.06 | 12.2185 | 6.1093 | Valley Slope
24 | 48 | 1002.1 | 1001.9764 | 0.12362 | 1002.21 | 0.11 | 5.2395 | 2.6197 | 1003.16 | 1.06 | 13.1882 | 6.5941 |  | From trend analysis | 0.0135
25 | 50 | 1002.07 | 1001.9494 | 0.12055 | 1002.18 | 0.11 | 4.1633 | 2.0816 | 1003.15 | 1.08 | 13.0195 | 6.5098
26 | 52 | 1002.06 | 1001.9225 | 0.13748 | 1002.15 | 0.09 | 4.7706 | 2.3853 | 1003.15 | 1.09 | 12.0886 | 6.0443 | Check with RB log file
27 | 54 | 1001.98 | 1001.8956 | 0.084418 | 1002.11 | 0.13 | 5.44 | 2.72 | 1003.15 | 1.17 | 12.0283 | 6.0142 | Avg. Inner channel width |  | 5.5531 | m
28 | 56 | 1001.79 | 1001.8686 | -0.078648 | 1002.12 | 0.33 | 5.7786 | 2.8893 | 1003.16 | 1.37 | 11.5105 | 5.7552 | Avg. wdith offset of L1/R1 |  | 6.8128 | m
29 | 58 | 1001.43 | 1001.8417 | -0.41171 | 1002.12 | 0.69 | 6.0128 | 3.0064 | 1003.19 | 1.76 | 11.494 | 5.747 | Inner channel depth avg |  | 0.28122 | m
30 | 60 | 1001.39 | 1001.8148 | -0.42478 | 1002.12 | 0.73 | 5.1147 | 2.5574 | 1003.17 | 1.78 | 11.7867 | 5.8934
31 | 62 | 1001.31 | 1001.7878 | -0.47785 | 1002.12 | 0.81 | 4.8627 | 2.4313 | 1003.13 | 1.82 | 11.512 | 5.756 | Thalweg length |  | 284 | m
32 | 64 | 1001.21 | 1001.7609 | -0.55091 | 1002.12 | 0.91 | 5.5993 | 2.7997 | 1003.09 | 1.88 | 10.8416 | 5.4208 | CL length |  |  | m
33 | 66 | 1000.84 | 1001.734 | -0.89398 | 1002.12 | 1.28 | 5.8363 | 2.9181 | 1003.1 | 2.26 | 11.0291 | 5.5145 | WSE base slope |  | 0.0136
34 | 68 | 1000.62 | 1001.707 | -1.087 | 1002.12 | 1.5 | 6.8378 | 3.4189 | 1003.12 | 2.5 | 11.8254 | 5.9127 | WSE bf slope |  | 0.0132
35 | 70 | 1000.54 | 1001.6801 | -1.1401 | 1002.12 | 1.58 | 6.695 | 3.3475 | 1003.14 | 2.6 | 12.1156 | 6.0578 | Avg. of base & bf slope |  | 0.0134
36 | 72 | 1000.61 | 1001.6532 | -1.0432 | 1002.12 | 1.51 | 8.8497 | 4.4249 | 1003.16 | 2.55 | 12.0571 | 6.0285
37 | 74 | 1001.04 | 1001.6262 | -0.58624 | 1002.12 | 1.08 | 9.2241 | 4.612 | 1003.16 | 2.12 | 12.1268 | 6.0634 | From RB log file |  |  |  | v2
38 | 76 | 1001.33 | 1001.5993 | -0.26931 | 1002.12 | 0.79 | 9.2881 | 4.644 | 1003.15 | 1.82 | 13.1023 | 6.5511 | Channel Slope |  |  | ?
39 | 78 | 1001.68 | 1001.5724 | 0.10763 | 1002.12 | 0.44 | 9.5139 | 4.7569 | 1003.13 | 1.45 | 13.577 | 6.7885 |  |  |  | ?
40 | 80 | 1001.87 | 1001.5454 | 0.32456 | 1002.12 | 0.25 | 9.7185 | 4.8592 | 1003.1 | 1.23 | 13.0615 | 6.5307
41 | 82 | 1001.98 | 1001.5185 | 0.46149 | 1002.11 | 0.13 | 10.2028 | 5.1014 | 1003.05 | 1.07 | 12.847 | 6.4235
42 | 84 | 1002.03 | 1001.4916 | 0.53843 | 1002.1 | 0.07 | 9.8165 | 4.9082 | 1002.99 | 0.96 | 12.8977 | 6.4489
43 | 86 | 1002.02 | 1001.4646 | 0.55536 | 1002.08 | 0.06 | 8.9749 | 4.4875 | 1002.94 | 0.92 | 12.5249 | 6.2624
44 | 88 | 1002 | 1001.4377 | 0.5623 | 1002.04 | 0.04 | 9.164 | 4.582 | 1002.92 | 0.92 | 12.7461 | 6.3731
45 | 90 | 1001.9 | 1001.4108 | 0.48923 | 1002.01 | 0.11 | 8.8856 | 4.4428 | 1002.9 | 1 | 12.5682 | 6.2841
46 | 92 | 1001.75 | 1001.3838 | 0.36616 | 1002.01 | 0.26 | 9.2059 | 4.603 | 1002.9 | 1.15 | 14.2128 | 7.1064
47 | 94 | 1001.69 | 1001.3569 | 0.3331 | 1002.01 | 0.32 | 9.254 | 4.627 | 1002.9 | 1.21 | 16.5194 | 8.2597
48 | 96 | 1001.7 | 1001.33 | 0.37003 | 1002.01 | 0.31 | 9.7344 | 4.8672 | 1002.91 | 1.21 | 17.2145 | 8.6073
49 | 98 | 1001.76 | 1001.303 | 0.45697 | 1002.01 | 0.25 | 10.218 | 5.109 | 1002.91 | 1.15 | 17.9479 | 8.9739
50 | 100 | 1001.84 | 1001.2761 | 0.5639 | 1002 | 0.16 | 11.8147 | 5.9074 | 1002.89 | 1.05 | 18.402 | 9.201
51 | 102 | 1001.86 | 1001.2492 | 0.61083 | 1002 | 0.14 | 12.4687 | 6.2343 | 1002.88 | 1.02 | 18.1541 | 9.077
52 | 104 | 1001.85 | 1001.2222 | 0.62777 | 1001.99 | 0.14 | 9.2078 | 4.6039 | 1002.86 | 1.01 | 17.9479 | 8.9739
53 | 106 | 1001.82 | 1001.1953 | 0.6247 | 1001.98 | 0.16 | 7.0622 | 3.5311 | 1002.83 | 1.01 | 17.8321 | 8.916
54 | 108 | 1001.84 | 1001.1684 | 0.67164 | 1001.95 | 0.11 | 5.6764 | 2.8382 | 1002.77 | 0.93 | 17.8947 | 8.9474
55 | 110 | 1001.84 | 1001.1414 | 0.69857 | 1001.91 | 0.07 | 4.8045 | 2.4022 | 1002.72 | 0.88 | 17.0044 | 8.5022
56 | 112 | 1001.79 | 1001.1145 | 0.6755 | 1001.86 | 0.07 | 5.014 | 2.507 | 1002.67 | 0.88 | 15.7581 | 7.8791
57 | 114 | 1001.71 | 1001.0876 | 0.62244 | 1001.8 | 0.09 | 5.245 | 2.6225 | 1002.63 | 0.92 | 16.1154 | 8.0577
58 | 116 | 1001.64 | 1001.0606 | 0.57937 | 1001.72 | 0.08 | 5.2288 | 2.6144 | 1002.57 | 0.93 | 15.9345 | 7.9673
59 | 118 | 1001.51 | 1001.0337 | 0.47631 | 1001.6 | 0.09 | 4.441 | 2.2205 | 1002.55 | 1.04 | 16.082 | 8.041
60 | 120 | 1001.41 | 1001.0068 | 0.40324 | 1001.53 | 0.12 | 4.1006 | 2.0503 | 1002.56 | 1.15 | 16.1007 | 8.0503
61 | 122 | 1001.32 | 1000.9798 | 0.34017 | 1001.47 | 0.15 | 3.0732 | 1.5366 | 1002.45 | 1.13 | 15.6151 | 7.8075
62 | 124 | 1001.27 | 1000.9529 | 0.31711 | 1001.38 | 0.11 | 3.3581 | 1.679 | 1002.29 | 1.02 | 16.4043 | 8.2021
63 | 126 | 1001.02 | 1000.926 | 0.094042 | 1001.25 | 0.23 | 3.268 | 1.634 | 1002.32 | 1.3 | 15.5129 | 7.7565
64 | 128 | 1001.05 | 1000.899 | 0.15098 | 1001.25 | 0.2 | 3.1595 | 1.5797 | 1002.37 | 1.32 | 14.612 | 7.306
65 | 130 | 1001.06 | 1000.8721 | 0.18791 | 1001.22 | 0.16 | 3.517 | 1.7585 | 1002.31 | 1.25 | 14.9459 | 7.4729
66 | 132 | 1001.06 | 1000.8452 | 0.21484 | 1001.19 | 0.13 | 2.8024 | 1.4012 | 1002.24 | 1.18 | 14.8414 | 7.4207
67 | 134 | 1001.04 | 1000.8182 | 0.22178 | 1001.14 | 0.1 | 3.5461 | 1.7731 | 1002.2 | 1.16 | 13.9727 | 6.9864
68 | 136 | 1000.96 | 1000.7913 | 0.16871 | 1001.05 | 0.09 | 4.28 | 2.14 | 1002.18 | 1.22 | 14.3449 | 7.1724
69 | 138 | 1000.86 | 1000.7644 | 0.095646 | 1001 | 0.14 | 3.4983 | 1.7492 | 1002.14 | 1.28 | 14.3649 | 7.1824
70 | 140 | 1000.84 | 1000.7374 | 0.10258 | 1000.99 | 0.15 | 3.5042 | 1.7521 | 1002.06 | 1.22 | 13.5421 | 6.771
71 | 142 | 1000.83 | 1000.7105 | 0.11951 | 1000.97 | 0.14 | 3.4976 | 1.7488 | 1002.04 | 1.21 | 13.5294 | 6.7647
72 | 144 | 1000.8 | 1000.6836 | 0.11645 | 1000.96 | 0.16 | 3.9538 | 1.9769 | 1002.06 | 1.26 | 12.3555 | 6.1778
73 | 146 | 1000.85 | 1000.6566 | 0.19338 | 1000.93 | 0.08 | 4.2346 | 2.1173 | 1001.95 | 1.1 | 14.3364 | 7.1682
74 | 148 | 1000.74 | 1000.6297 | 0.11032 | 1000.84 | 0.1 | 4.2084 | 2.1042 | 1001.77 | 1.03 | 13.1269 | 6.5634
75 | 150 | 1000.69 | 1000.6028 | 0.08725 | 1000.81 | 0.12 | 4.9304 | 2.4652 | 1001.82 | 1.13 | 11.9705 | 5.9853
76 | 152 | 1000.69 | 1000.5758 | 0.11418 | 1000.78 | 0.09 | 4.8952 | 2.4476 | 1001.81 | 1.12 | 10.7905 | 5.3953
77 | 154 | 1000.53 | 1000.5489 | -0.018882 | 1000.72 | 0.19 | 5.8669 | 2.9334 | 1001.84 | 1.31 | 9.9795 | 4.9897
78 | 156 | 1000.5 | 1000.5219 | -0.021948 | 1000.7 | 0.2 | 5.7717 | 2.8859 | 1001.8 | 1.3 | 9.5731 | 4.7866
79 | 158 | 1000.45 | 1000.495 | -0.045014 | 1000.59 | 0.14 | 5.0837 | 2.5418 | 1001.58 | 1.13 | 9.4464 | 4.7232
80 | 160 | 1000.29 | 1000.4681 | -0.17808 | 1000.43 | 0.14 | 3.3374 | 1.6687 | 1001.35 | 1.06 | 9.6311 | 4.8156
81 | 162 | 1000.16 | 1000.4411 | -0.28115 | 1000.44 | 0.28 | 3.573 | 1.7865 | 1001.43 | 1.27 | 10.236 | 5.118
82 | 164 | 1000.12 | 1000.4142 | -0.29421 | 1000.44 | 0.32 | 4.1723 | 2.0861 | 1001.5 | 1.38 | 11.9253 | 5.9627
83 | 166 | 1000.14 | 1000.3873 | -0.24728 | 1000.44 | 0.3 | 4.5158 | 2.2579 | 1001.42 | 1.28 | 13.0405 | 6.5203
84 | 168 | 999.942 | 1000.3603 | -0.41834 | 1000.44 | 0.498 | 3.6663 | 1.8332 | 1001.5 | 1.558 | 13.9683 | 6.9841
85 | 170 | 999.593 | 1000.3334 | -0.74041 | 1000.44 | 0.847 | 4.9242 | 2.4621 | 1001.6 | 2.007 | 14.0455 | 7.0228
86 | 172 | 999.446 | 1000.3065 | -0.86048 | 1000.44 | 0.994 | 5.7082 | 2.8541 | 1001.63 | 2.184 | 14.3797 | 7.1898
87 | 174 | 999.54 | 1000.2795 | -0.73954 | 1000.44 | 0.9 | 7.0744 | 3.5372 | 1001.61 | 2.07 | 15.1282 | 7.5641
88 | 176 | 999.604 | 1000.2526 | -0.64861 | 1000.44 | 0.836 | 5.4922 | 2.7461 | 1001.57 | 1.966 | 15.1375 | 7.5687
89 | 178 | 999.737 | 1000.2257 | -0.48867 | 1000.44 | 0.703 | 5.3 | 2.65 | 1001.54 | 1.803 | 16.3668 | 8.1834
90 | 180 | 1000.04 | 1000.1987 | -0.15874 | 1000.44 | 0.4 | 5.3495 | 2.6747 | 1001.48 | 1.44 | 15.185 | 7.5925
91 | 182 | 1000.17 | 1000.1718 | -0.001806 | 1000.43 | 0.26 | 4.4577 | 2.2288 | 1001.45 | 1.28 | 14.5771 | 7.2886
92 | 184 | 1000.26 | 1000.1449 | 0.11513 | 1000.42 | 0.16 | 5.8404 | 2.9202 | 1001.39 | 1.13 | 13.3996 | 6.6998
93 | 186 | 1000.26 | 1000.1179 | 0.14206 | 1000.34 | 0.08 | 3.8371 | 1.9185 | 1001.33 | 1.07 | 11.1486 | 5.5743
94 | 188 | 1000.1 | 1000.091 | 0.008996 | 1000.21 | 0.11 | 5.1098 | 2.5549 | 1001.35 | 1.25 | 13.6236 | 6.8118
95 | 190 | 1000.03 | 1000.0641 | -0.03407 | 1000.16 | 0.13 | 4.1647 | 2.0824 | 1001.33 | 1.3 | 12.053 | 6.0265
96 | 192 | 999.982 | 1000.0371 | -0.055136 | 1000.13 | 0.148 | 3.8784 | 1.9392 | 1001.28 | 1.298 | 12.3739 | 6.187
97 | 194 | 999.872 | 1000.0102 | -0.1382 | 1000.12 | 0.248 | 3.4975 | 1.7487 | 1001.26 | 1.388 | 12.7423 | 6.3712
98 | 196 | 999.956 | 999.9833 | -0.027268 | 1000.11 | 0.154 | 3.405 | 1.7025 | 1001.21 | 1.254 | 16.4647 | 8.2324
99 | 198 | 999.927 | 999.9563 | -0.029334 | 1000.06 | 0.133 | 2.8485 | 1.4243 | 1001.18 | 1.253 | 20.1593 | 10.0796
100 | 200 | 999.883 | 999.9294 | -0.0464 | 1000.03 | 0.147 | 3.4656 | 1.7328 | 1001.16 | 1.277 | 24.7216 | 12.3608
101 | 202 | 999.841 | 999.9025 | -0.061466 | 999.99 | 0.149 | 3.5363 | 1.7682 | 1001.11 | 1.269 | 21.6082 | 10.8041
102 | 204 | 999.786 | 999.8755 | -0.089532 | 999.949 | 0.163 | 3.48 | 1.74 | 1001.08 | 1.294 | 18.7585 | 9.3792
103 | 206 | 999.721 | 999.8486 | -0.1276 | 999.925 | 0.204 | 2.8144 | 1.4072 | 1001.06 | 1.339 | 17.1905 | 8.5953
104 | 208 | 999.722 | 999.8217 | -0.099664 | 999.905 | 0.183 | 3.3063 | 1.6532 | 1000.99 | 1.268 | 15.1453 | 7.5727
105 | 210 | 999.674 | 999.7947 | -0.12073 | 999.885 | 0.211 | 2.9954 | 1.4977 | 1000.91 | 1.236 | 14.1297 | 7.0649
106 | 212 | 999.624 | 999.7678 | -0.1438 | 999.884 | 0.26 | 3.4342 | 1.7171 | 1000.93 | 1.306 | 12.2912 | 6.1456
107 | 214 | 999.609 | 999.7409 | -0.13186 | 999.883 | 0.274 | 4.302 | 2.151 | 1000.95 | 1.341 | 11.3733 | 5.6867
108 | 216 | 999.62 | 999.7139 | -0.093928 | 999.882 | 0.262 | 4.4131 | 2.2065 | 1000.95 | 1.33 | 10.7886 | 5.3943
109 | 218 | 999.622 | 999.687 | -0.064994 | 999.879 | 0.257 | 5.2888 | 2.6444 | 1000.93 | 1.308 | 10.0217 | 5.0108
110 | 220 | 999.653 | 999.6601 | -0.00706 | 999.876 | 0.223 | 5.2352 | 2.6176 | 1000.9 | 1.247 | 10.5942 | 5.2971
111 | 222 | 999.805 | 999.6331 | 0.17187 | 999.846 | 0.041 | 5.1397 | 2.5698 | 1000.76 | 0.955 | 10.8606 | 5.4303
112 | 224 | 999.658 | 999.6062 | 0.051808 | 999.714 | 0.056 | 5.4709 | 2.7355 | 1000.76 | 1.102 | 10.2933 | 5.1466
113 | 226 | 999.495 | 999.5793 | -0.084258 | 999.682 | 0.187 | 7.044 | 3.522 | 1000.84 | 1.345 | 11.1004 | 5.5502
114 | 228 | 999.503 | 999.5523 | -0.049324 | 999.68 | 0.177 | 6.5237 | 3.2618 | 1000.83 | 1.327 | 11.647 | 5.8235
115 | 230 | 999.467 | 999.5254 | -0.05839 | 999.676 | 0.209 | 6.5173 | 3.2587 | 1000.83 | 1.363 | 12.1031 | 6.0515
116 | 232 | 999.496 | 999.4985 | -0.002456 | 999.664 | 0.168 | 5.7154 | 2.8577 | 1000.79 | 1.294 | 12.0231 | 6.0115
117 | 234 | 999.509 | 999.4715 | 0.037478 | 999.646 | 0.137 | 5.0459 | 2.523 | 1000.73 | 1.221 | 12.0171 | 6.0085
118 | 236 | 999.401 | 999.4446 | -0.043588 | 999.644 | 0.243 | 5.016 | 2.508 | 1000.76 | 1.359 | 12.193 | 6.0965
119 | 238 | 999.253 | 999.4177 | -0.16465 | 999.645 | 0.392 | 5.8302 | 2.9151 | 1000.79 | 1.537 | 13.1381 | 6.569
120 | 240 | 999.184 | 999.3907 | -0.20672 | 999.644 | 0.46 | 6.0264 | 3.0132 | 1000.78 | 1.596 | 12.342 | 6.171
121 | 242 | 999.205 | 999.3638 | -0.15879 | 999.643 | 0.438 | 5.3285 | 2.6643 | 1000.76 | 1.555 | 12.7229 | 6.3615
122 | 244 | 999.185 | 999.3369 | -0.15185 | 999.643 | 0.458 | 5.2716 | 2.6358 | 1000.74 | 1.555 | 14.0866 | 7.0433
123 | 246 | 999.175 | 999.3099 | -0.13492 | 999.643 | 0.468 | 4.9294 | 2.4647 | 1000.72 | 1.545 | 14.6431 | 7.3215
124 | 248 | 999.278 | 999.283 | -0.004984 | 999.643 | 0.365 | 5.9867 | 2.9933 | 1000.68 | 1.402 | 15.3234 | 7.6617
125 | 250 | 999.285 | 999.256 | 0.02895 | 999.642 | 0.357 | 5.2527 | 2.6263 | 1000.67 | 1.385 | 16.085 | 8.0425
126 | 252 | 999.289 | 999.2291 | 0.059884 | 999.641 | 0.352 | 5.9663 | 2.9831 | 1000.62 | 1.331 | 16.9831 | 8.4915
127 | 254 | 999.307 | 999.2022 | 0.10482 | 999.639 | 0.332 | 5.0867 | 2.5433 | 1000.6 | 1.293 | 16.2085 | 8.1042
128 | 256 | 999.304 | 999.1752 | 0.12875 | 999.639 | 0.335 | 5.4256 | 2.7128 | 1000.64 | 1.336 | 15.3096 | 7.6548
129 | 258 | 999.379 | 999.1483 | 0.23069 | 999.636 | 0.257 | 5.3418 | 2.6709 | 1000.62 | 1.241 | 13.83 | 6.915
130 | 260 | 999.409 | 999.1214 | 0.28762 | 999.632 | 0.223 | 6.5102 | 3.2551 | 1000.6 | 1.191 | 15.4315 | 7.7158
131 | 262 | 999.485 | 999.0944 | 0.39055 | 999.629 | 0.144 | 7.1026 | 3.5513 | 1000.59 | 1.105 | 16.4923 | 8.2462
132 | 264 | 999.543 | 999.0675 | 0.47549 | 999.617 | 0.074 | 7.5401 | 3.7701 | 1000.54 | 0.997 | 17.7206 | 8.8603
133 | 266 | 999.533 | 999.0406 | 0.49242 | 999.572 | 0.039 | 7.3956 | 3.6978 | 1000.43 | 0.897 | 18.6288 | 9.3144
134 | 268 | 999.447 | 999.0136 | 0.43336 | 999.471 | 0.024 | 7.0363 | 3.5182 | 1000.3 | 0.853 | 19.1163 | 9.5581
135 | 270 | 999.346 | 998.9867 | 0.35929 | 999.365 | 0.019 | 5.8658 | 2.9329 | 1000.17 | 0.824 | 13.5252 | 6.7626
136 | 272 | 999.155 | 998.9598 | 0.19522 | 999.186 | 0.031 | 5.6905 | 2.8452 | 1000.19 | 1.035 | 14.6643 | 7.3322
137 | 274 | 998.855 | 998.9328 | -0.077842 | 998.98 | 0.125 | 6.203 | 3.1015 | 1000.29 | 1.435 | 14.9862 | 7.4931
138 | 276 | 998.392 | 998.9059 | -0.51391 | 998.928 | 0.536 | 6.5589 | 3.2795 | 1000.36 | 1.968 | 15.5334 | 7.7667
139 | 278 | 998.482 | 998.879 | -0.39697 | 998.927 | 0.445 | 7.8379 | 3.919 | 1000.27 | 1.788 | 14.1319 | 7.0659
140 | 280 | 998.591 | 998.852 | -0.26104 | 998.915 | 0.324 | 9.598 | 4.799 | 1000.03 | 1.439 | 13.027 | 6.5135
141 | 282 | 998.407 | 998.8251 | -0.41811 | 998.915 | 0.508 | 5.0969 | 2.5485 | 1000.12 | 1.713 | 12.3648 | 6.1824
142 | 284 | 998.359 | 998.7982 | -0.43917 | 998.915 | 0.556 | 4.5394 | 2.2697 | 1000.13 | 1.771 | 7.5316 | 3.7658

## spatial_series
from up
FID | station (m) | Z (m) | Z_fit | Zd (m) | WSE_base | WSE_base-Z | Wbase (m) | Wb_half (m) | WSE_bf | WSE_bf-WSE_base | Wbf (m) | Wbf_half (m) | RB Metric | Geo Metric |  |  | 1st trial
0 | 0 | 1002.47 | 1002.6228 | -0.1528 | 1002.6 | 0.13 | 2.2424 | 1.1212 | 1003.62 | 1.15 | 8.3081 | 4.154 | (Straight) length |  | 220 | m
1 | 2 | 1002.43 | 1002.5959 | -0.16587 | 1002.56 | 0.13 | 3.3438 | 1.6719 | 1003.56 | 1.13 | 13.0074 | 6.5037
2 | 4 | 1002.38 | 1002.5689 | -0.18893 | 1002.54 | 0.16 | 3.5607 | 1.7804 | 1003.56 | 1.18 | 13.1543 | 6.5771 | Inner channel lateral offset min | (Wbase) Min | 2.2424 | m | 1
3 | 6 | 1002.36 | 1002.542 | -0.182 | 1002.52 | 0.16 | 3.8954 | 1.9477 | 1003.56 | 1.2 | 12.9709 | 6.4855 | Inner channel depth min | (WSE_base-Z) Min | 0.019 | m
4 | 8 | 1002.36 | 1002.5151 | -0.15506 | 1002.51 | 0.15 | 4.6116 | 2.3058 | 1003.56 | 1.2 | 13.1518 | 6.5759
5 | 10 | 1002.34 | 1002.4881 | -0.14813 | 1002.48 | 0.14 | 4.1617 | 2.0809 | 1003.55 | 1.21 | 12.9499 | 6.475 | Centerline amplitude |  | -30 | m
6 | 12 | 1002.3 | 1002.4612 | -0.1612 | 1002.45 | 0.15 | 4.1663 | 2.0832 | 1003.55 | 1.25 | 12.6206 | 6.3103 | Centerline frequency |  | 1.4
7 | 14 | 1002.3 | 1002.4343 | -0.13426 | 1002.44 | 0.14 | 4.7109 | 2.3554 | 1003.54 | 1.24 | 12.2961 | 6.148 | Centerline phase |  | 0
8 | 16 | 1002.25 | 1002.4073 | -0.15733 | 1002.42 | 0.17 | 4.0725 | 2.0362 | 1003.51 | 1.26 | 12.4628 | 6.2314
9 | 18 | 1002.23 | 1002.3804 | -0.15039 | 1002.42 | 0.19 | 4.0724 | 2.0362 | 1003.48 | 1.25 | 11.4893 | 5.7446 | Thalweg elevation | Zd | TXT
10 | 20 | 1002.19 | 1002.3535 | -0.16346 | 1002.42 | 0.23 | 5.1013 | 2.5507 | 1003.46 | 1.27 | 12.1666 | 6.0833
11 | 22 | 1002.14 | 1002.3265 | -0.18653 | 1002.42 | 0.28 | 5.341 | 2.6705 | 1003.45 | 1.31 | 10.5578 | 5.2789 | L Inner bank function | Wbase_half | TXT
12 | 24 | 1002.11 | 1002.2996 | -0.18959 | 1002.42 | 0.31 | 5.9751 | 2.9875 | 1003.45 | 1.34 | 10.8854 | 5.4427
13 | 26 | 1002.17 | 1002.2727 | -0.10266 | 1002.42 | 0.25 | 5.8613 | 2.9306 | 1003.43 | 1.26 | 10.416 | 5.208 | L1/R1 Outer bank Lateral offset min | (Wbase) Max / 2 | 6.2343 | m | 2
14 | 28 | 1002.23 | 1002.2457 | -0.015724 | 1002.41 | 0.18 | 5.2836 | 2.6418 | 1003.4 | 1.17 | 11.1024 | 5.5512 | L1/R1 Outer bank Height offset | (WSE_bf - WSE_base) Avg | 1.3069 | m
15 | 30 | 1002.22 | 1002.2188 | 0.00121 | 1002.41 | 0.19 | 6.3589 | 3.1794 | 1003.39 | 1.17 | 11.0684 | 5.5342 | L1/R1 Outer bank function | Wbf_half | TXT
16 | 32 | 1002.23 | 1002.1919 | 0.038144 | 1002.4 | 0.17 | 5.9636 | 2.9818 | 1003.38 | 1.15 | 11.0521 | 5.526
17 | 34 | 1002.23 | 1002.1649 | 0.065078 | 1002.4 | 0.17 | 6.1994 | 3.0997 | 1003.36 | 1.13 | 11.2819 | 5.6409 | L2/R2 Outer bank Lateral offset min | (TIN width) Min | 12.5 | m
18 | 36 | 1002.27 | 1002.138 | 0.13201 | 1002.39 | 0.12 | 6.1502 | 3.0751 | 1003.29 | 1.02 | 11.9226 | 5.9613 | L2/R2 Outer bank Height offset | (TIN elev - Z) Avg, estimate | 5.5 | m
19 | 38 | 1002.26 | 1002.1111 | 0.14895 | 1002.34 | 0.08 | 5.2868 | 2.6434 | 1003.23 | 0.97 | 11.9831 | 5.9915
20 | 40 | 1002.18 | 1002.0841 | 0.09588 | 1002.32 | 0.14 | 5.0268 | 2.5134 | 1003.24 | 1.06 | 11.8496 | 5.9248 | Valley Boundary Lateral offset min | No physical meaning | 10 | m
21 | 42 | 1002.21 | 1002.0572 | 0.15281 | 1002.29 | 0.08 | 5.1825 | 2.5913 | 1003.21 | 1 | 12.4195 | 6.2098 | Valley Boundary Height offset | No physical meaning | 1 | m
22 | 44 | 1002.13 | 1002.0303 | 0.099748 | 1002.26 | 0.13 | 5.3267 | 2.6633 | 1003.2 | 1.07 | 12.5287 | 6.2644
23 | 46 | 1002.13 | 1002.0033 | 0.12668 | 1002.24 | 0.11 | 5.9625 | 2.9813 | 1003.19 | 1.06 | 12.2185 | 6.1093 | Valley Slope
24 | 48 | 1002.1 | 1001.9764 | 0.12362 | 1002.21 | 0.11 | 5.2395 | 2.6197 | 1003.16 | 1.06 | 13.1882 | 6.5941 |  | From trend analysis | 0.0135
25 | 50 | 1002.07 | 1001.9494 | 0.12055 | 1002.18 | 0.11 | 4.1633 | 2.0816 | 1003.15 | 1.08 | 13.0195 | 6.5098
26 | 52 | 1002.06 | 1001.9225 | 0.13748 | 1002.15 | 0.09 | 4.7706 | 2.3853 | 1003.15 | 1.09 | 12.0886 | 6.0443 | Check with RB log file
27 | 54 | 1001.98 | 1001.8956 | 0.084418 | 1002.11 | 0.13 | 5.44 | 2.72 | 1003.15 | 1.17 | 12.0283 | 6.0142 | Avg. Inner channel width |  | 5.5531 | m
28 | 56 | 1001.79 | 1001.8686 | -0.078648 | 1002.12 | 0.33 | 5.7786 | 2.8893 | 1003.16 | 1.37 | 11.5105 | 5.7552 | Avg. wdith offset of L1/R1 |  | 6.8128 | m
29 | 58 | 1001.43 | 1001.8417 | -0.41171 | 1002.12 | 0.69 | 6.0128 | 3.0064 | 1003.19 | 1.76 | 11.494 | 5.747 | Inner channel depth avg |  | 0.28122 | m
30 | 60 | 1001.39 | 1001.8148 | -0.42478 | 1002.12 | 0.73 | 5.1147 | 2.5574 | 1003.17 | 1.78 | 11.7867 | 5.8934
31 | 62 | 1001.31 | 1001.7878 | -0.47785 | 1002.12 | 0.81 | 4.8627 | 2.4313 | 1003.13 | 1.82 | 11.512 | 5.756 | Thalweg length |  | 284 | m
32 | 64 | 1001.21 | 1001.7609 | -0.55091 | 1002.12 | 0.91 | 5.5993 | 2.7997 | 1003.09 | 1.88 | 10.8416 | 5.4208 | CL length |  |  | m
33 | 66 | 1000.84 | 1001.734 | -0.89398 | 1002.12 | 1.28 | 5.8363 | 2.9181 | 1003.1 | 2.26 | 11.0291 | 5.5145 | WSE base slope |  | 0.0136
34 | 68 | 1000.62 | 1001.707 | -1.087 | 1002.12 | 1.5 | 6.8378 | 3.4189 | 1003.12 | 2.5 | 11.8254 | 5.9127 | WSE bf slope |  | 0.0132
35 | 70 | 1000.54 | 1001.6801 | -1.1401 | 1002.12 | 1.58 | 6.695 | 3.3475 | 1003.14 | 2.6 | 12.1156 | 6.0578 | Avg. of base & bf slope |  | 0.0134
36 | 72 | 1000.61 | 1001.6532 | -1.0432 | 1002.12 | 1.51 | 8.8497 | 4.4249 | 1003.16 | 2.55 | 12.0571 | 6.0285
37 | 74 | 1001.04 | 1001.6262 | -0.58624 | 1002.12 | 1.08 | 9.2241 | 4.612 | 1003.16 | 2.12 | 12.1268 | 6.0634 | From RB log file
38 | 76 | 1001.33 | 1001.5993 | -0.26931 | 1002.12 | 0.79 | 9.2881 | 4.644 | 1003.15 | 1.82 | 13.1023 | 6.5511 | Channel Slope |  |  | ?
39 | 78 | 1001.68 | 1001.5724 | 0.10763 | 1002.12 | 0.44 | 9.5139 | 4.7569 | 1003.13 | 1.45 | 13.577 | 6.7885 |  |  |  | ?
40 | 80 | 1001.87 | 1001.5454 | 0.32456 | 1002.12 | 0.25 | 9.7185 | 4.8592 | 1003.1 | 1.23 | 13.0615 | 6.5307
41 | 82 | 1001.98 | 1001.5185 | 0.46149 | 1002.11 | 0.13 | 10.2028 | 5.1014 | 1003.05 | 1.07 | 12.847 | 6.4235
42 | 84 | 1002.03 | 1001.4916 | 0.53843 | 1002.1 | 0.07 | 9.8165 | 4.9082 | 1002.99 | 0.96 | 12.8977 | 6.4489
43 | 86 | 1002.02 | 1001.4646 | 0.55536 | 1002.08 | 0.06 | 8.9749 | 4.4875 | 1002.94 | 0.92 | 12.5249 | 6.2624
44 | 88 | 1002 | 1001.4377 | 0.5623 | 1002.04 | 0.04 | 9.164 | 4.582 | 1002.92 | 0.92 | 12.7461 | 6.3731
45 | 90 | 1001.9 | 1001.4108 | 0.48923 | 1002.01 | 0.11 | 8.8856 | 4.4428 | 1002.9 | 1 | 12.5682 | 6.2841
46 | 92 | 1001.75 | 1001.3838 | 0.36616 | 1002.01 | 0.26 | 9.2059 | 4.603 | 1002.9 | 1.15 | 14.2128 | 7.1064
47 | 94 | 1001.69 | 1001.3569 | 0.3331 | 1002.01 | 0.32 | 9.254 | 4.627 | 1002.9 | 1.21 | 16.5194 | 8.2597
48 | 96 | 1001.7 | 1001.33 | 0.37003 | 1002.01 | 0.31 | 9.7344 | 4.8672 | 1002.91 | 1.21 | 17.2145 | 8.6073
49 | 98 | 1001.76 | 1001.303 | 0.45697 | 1002.01 | 0.25 | 10.218 | 5.109 | 1002.91 | 1.15 | 17.9479 | 8.9739
50 | 100 | 1001.84 | 1001.2761 | 0.5639 | 1002 | 0.16 | 11.8147 | 5.9074 | 1002.89 | 1.05 | 18.402 | 9.201
51 | 102 | 1001.86 | 1001.2492 | 0.61083 | 1002 | 0.14 | 12.4687 | 6.2343 | 1002.88 | 1.02 | 18.1541 | 9.077
52 | 104 | 1001.85 | 1001.2222 | 0.62777 | 1001.99 | 0.14 | 9.2078 | 4.6039 | 1002.86 | 1.01 | 17.9479 | 8.9739
53 | 106 | 1001.82 | 1001.1953 | 0.6247 | 1001.98 | 0.16 | 7.0622 | 3.5311 | 1002.83 | 1.01 | 17.8321 | 8.916
54 | 108 | 1001.84 | 1001.1684 | 0.67164 | 1001.95 | 0.11 | 5.6764 | 2.8382 | 1002.77 | 0.93 | 17.8947 | 8.9474
55 | 110 | 1001.84 | 1001.1414 | 0.69857 | 1001.91 | 0.07 | 4.8045 | 2.4022 | 1002.72 | 0.88 | 17.0044 | 8.5022
56 | 112 | 1001.79 | 1001.1145 | 0.6755 | 1001.86 | 0.07 | 5.014 | 2.507 | 1002.67 | 0.88 | 15.7581 | 7.8791
57 | 114 | 1001.71 | 1001.0876 | 0.62244 | 1001.8 | 0.09 | 5.245 | 2.6225 | 1002.63 | 0.92 | 16.1154 | 8.0577
58 | 116 | 1001.64 | 1001.0606 | 0.57937 | 1001.72 | 0.08 | 5.2288 | 2.6144 | 1002.57 | 0.93 | 15.9345 | 7.9673
59 | 118 | 1001.51 | 1001.0337 | 0.47631 | 1001.6 | 0.09 | 4.441 | 2.2205 | 1002.55 | 1.04 | 16.082 | 8.041
60 | 120 | 1001.41 | 1001.0068 | 0.40324 | 1001.53 | 0.12 | 4.1006 | 2.0503 | 1002.56 | 1.15 | 16.1007 | 8.0503
61 | 122 | 1001.32 | 1000.9798 | 0.34017 | 1001.47 | 0.15 | 3.0732 | 1.5366 | 1002.45 | 1.13 | 15.6151 | 7.8075
62 | 124 | 1001.27 | 1000.9529 | 0.31711 | 1001.38 | 0.11 | 3.3581 | 1.679 | 1002.29 | 1.02 | 16.4043 | 8.2021
63 | 126 | 1001.02 | 1000.926 | 0.094042 | 1001.25 | 0.23 | 3.268 | 1.634 | 1002.32 | 1.3 | 15.5129 | 7.7565
64 | 128 | 1001.05 | 1000.899 | 0.15098 | 1001.25 | 0.2 | 3.1595 | 1.5797 | 1002.37 | 1.32 | 14.612 | 7.306
65 | 130 | 1001.06 | 1000.8721 | 0.18791 | 1001.22 | 0.16 | 3.517 | 1.7585 | 1002.31 | 1.25 | 14.9459 | 7.4729
66 | 132 | 1001.06 | 1000.8452 | 0.21484 | 1001.19 | 0.13 | 2.8024 | 1.4012 | 1002.24 | 1.18 | 14.8414 | 7.4207
67 | 134 | 1001.04 | 1000.8182 | 0.22178 | 1001.14 | 0.1 | 3.5461 | 1.7731 | 1002.2 | 1.16 | 13.9727 | 6.9864
68 | 136 | 1000.96 | 1000.7913 | 0.16871 | 1001.05 | 0.09 | 4.28 | 2.14 | 1002.18 | 1.22 | 14.3449 | 7.1724
69 | 138 | 1000.86 | 1000.7644 | 0.095646 | 1001 | 0.14 | 3.4983 | 1.7492 | 1002.14 | 1.28 | 14.3649 | 7.1824
70 | 140 | 1000.84 | 1000.7374 | 0.10258 | 1000.99 | 0.15 | 3.5042 | 1.7521 | 1002.06 | 1.22 | 13.5421 | 6.771
71 | 142 | 1000.83 | 1000.7105 | 0.11951 | 1000.97 | 0.14 | 3.4976 | 1.7488 | 1002.04 | 1.21 | 13.5294 | 6.7647
72 | 144 | 1000.8 | 1000.6836 | 0.11645 | 1000.96 | 0.16 | 3.9538 | 1.9769 | 1002.06 | 1.26 | 12.3555 | 6.1778
73 | 146 | 1000.85 | 1000.6566 | 0.19338 | 1000.93 | 0.08 | 4.2346 | 2.1173 | 1001.95 | 1.1 | 14.3364 | 7.1682
74 | 148 | 1000.74 | 1000.6297 | 0.11032 | 1000.84 | 0.1 | 4.2084 | 2.1042 | 1001.77 | 1.03 | 13.1269 | 6.5634
75 | 150 | 1000.69 | 1000.6028 | 0.08725 | 1000.81 | 0.12 | 4.9304 | 2.4652 | 1001.82 | 1.13 | 11.9705 | 5.9853
76 | 152 | 1000.69 | 1000.5758 | 0.11418 | 1000.78 | 0.09 | 4.8952 | 2.4476 | 1001.81 | 1.12 | 10.7905 | 5.3953
77 | 154 | 1000.53 | 1000.5489 | -0.018882 | 1000.72 | 0.19 | 5.8669 | 2.9334 | 1001.84 | 1.31 | 9.9795 | 4.9897
78 | 156 | 1000.5 | 1000.5219 | -0.021948 | 1000.7 | 0.2 | 5.7717 | 2.8859 | 1001.8 | 1.3 | 9.5731 | 4.7866
79 | 158 | 1000.45 | 1000.495 | -0.045014 | 1000.59 | 0.14 | 5.0837 | 2.5418 | 1001.58 | 1.13 | 9.4464 | 4.7232
80 | 160 | 1000.29 | 1000.4681 | -0.17808 | 1000.43 | 0.14 | 3.3374 | 1.6687 | 1001.35 | 1.06 | 9.6311 | 4.8156
81 | 162 | 1000.16 | 1000.4411 | -0.28115 | 1000.44 | 0.28 | 3.573 | 1.7865 | 1001.43 | 1.27 | 10.236 | 5.118
82 | 164 | 1000.12 | 1000.4142 | -0.29421 | 1000.44 | 0.32 | 4.1723 | 2.0861 | 1001.5 | 1.38 | 11.9253 | 5.9627
83 | 166 | 1000.14 | 1000.3873 | -0.24728 | 1000.44 | 0.3 | 4.5158 | 2.2579 | 1001.42 | 1.28 | 13.0405 | 6.5203
84 | 168 | 999.942 | 1000.3603 | -0.41834 | 1000.44 | 0.498 | 3.6663 | 1.8332 | 1001.5 | 1.558 | 13.9683 | 6.9841
85 | 170 | 999.593 | 1000.3334 | -0.74041 | 1000.44 | 0.847 | 4.9242 | 2.4621 | 1001.6 | 2.007 | 14.0455 | 7.0228
86 | 172 | 999.446 | 1000.3065 | -0.86048 | 1000.44 | 0.994 | 5.7082 | 2.8541 | 1001.63 | 2.184 | 14.3797 | 7.1898
87 | 174 | 999.54 | 1000.2795 | -0.73954 | 1000.44 | 0.9 | 7.0744 | 3.5372 | 1001.61 | 2.07 | 15.1282 | 7.5641
88 | 176 | 999.604 | 1000.2526 | -0.64861 | 1000.44 | 0.836 | 5.4922 | 2.7461 | 1001.57 | 1.966 | 15.1375 | 7.5687
89 | 178 | 999.737 | 1000.2257 | -0.48867 | 1000.44 | 0.703 | 5.3 | 2.65 | 1001.54 | 1.803 | 16.3668 | 8.1834
90 | 180 | 1000.04 | 1000.1987 | -0.15874 | 1000.44 | 0.4 | 5.3495 | 2.6747 | 1001.48 | 1.44 | 15.185 | 7.5925
91 | 182 | 1000.17 | 1000.1718 | -0.001806 | 1000.43 | 0.26 | 4.4577 | 2.2288 | 1001.45 | 1.28 | 14.5771 | 7.2886
92 | 184 | 1000.26 | 1000.1449 | 0.11513 | 1000.42 | 0.16 | 5.8404 | 2.9202 | 1001.39 | 1.13 | 13.3996 | 6.6998
93 | 186 | 1000.26 | 1000.1179 | 0.14206 | 1000.34 | 0.08 | 3.8371 | 1.9185 | 1001.33 | 1.07 | 11.1486 | 5.5743
94 | 188 | 1000.1 | 1000.091 | 0.008996 | 1000.21 | 0.11 | 5.1098 | 2.5549 | 1001.35 | 1.25 | 13.6236 | 6.8118
95 | 190 | 1000.03 | 1000.0641 | -0.03407 | 1000.16 | 0.13 | 4.1647 | 2.0824 | 1001.33 | 1.3 | 12.053 | 6.0265
96 | 192 | 999.982 | 1000.0371 | -0.055136 | 1000.13 | 0.148 | 3.8784 | 1.9392 | 1001.28 | 1.298 | 12.3739 | 6.187
97 | 194 | 999.872 | 1000.0102 | -0.1382 | 1000.12 | 0.248 | 3.4975 | 1.7487 | 1001.26 | 1.388 | 12.7423 | 6.3712
98 | 196 | 999.956 | 999.9833 | -0.027268 | 1000.11 | 0.154 | 3.405 | 1.7025 | 1001.21 | 1.254 | 16.4647 | 8.2324
99 | 198 | 999.927 | 999.9563 | -0.029334 | 1000.06 | 0.133 | 2.8485 | 1.4243 | 1001.18 | 1.253 | 20.1593 | 10.0796
100 | 200 | 999.883 | 999.9294 | -0.0464 | 1000.03 | 0.147 | 3.4656 | 1.7328 | 1001.16 | 1.277 | 24.7216 | 12.3608
101 | 202 | 999.841 | 999.9025 | -0.061466 | 999.99 | 0.149 | 3.5363 | 1.7682 | 1001.11 | 1.269 | 21.6082 | 10.8041
102 | 204 | 999.786 | 999.8755 | -0.089532 | 999.949 | 0.163 | 3.48 | 1.74 | 1001.08 | 1.294 | 18.7585 | 9.3792
103 | 206 | 999.721 | 999.8486 | -0.1276 | 999.925 | 0.204 | 2.8144 | 1.4072 | 1001.06 | 1.339 | 17.1905 | 8.5953
104 | 208 | 999.722 | 999.8217 | -0.099664 | 999.905 | 0.183 | 3.3063 | 1.6532 | 1000.99 | 1.268 | 15.1453 | 7.5727
105 | 210 | 999.674 | 999.7947 | -0.12073 | 999.885 | 0.211 | 2.9954 | 1.4977 | 1000.91 | 1.236 | 14.1297 | 7.0649
106 | 212 | 999.624 | 999.7678 | -0.1438 | 999.884 | 0.26 | 3.4342 | 1.7171 | 1000.93 | 1.306 | 12.2912 | 6.1456
107 | 214 | 999.609 | 999.7409 | -0.13186 | 999.883 | 0.274 | 4.302 | 2.151 | 1000.95 | 1.341 | 11.3733 | 5.6867
108 | 216 | 999.62 | 999.7139 | -0.093928 | 999.882 | 0.262 | 4.4131 | 2.2065 | 1000.95 | 1.33 | 10.7886 | 5.3943
109 | 218 | 999.622 | 999.687 | -0.064994 | 999.879 | 0.257 | 5.2888 | 2.6444 | 1000.93 | 1.308 | 10.0217 | 5.0108
110 | 220 | 999.653 | 999.6601 | -0.00706 | 999.876 | 0.223 | 5.2352 | 2.6176 | 1000.9 | 1.247 | 10.5942 | 5.2971
111 | 222 | 999.805 | 999.6331 | 0.17187 | 999.846 | 0.041 | 5.1397 | 2.5698 | 1000.76 | 0.955 | 10.8606 | 5.4303
112 | 224 | 999.658 | 999.6062 | 0.051808 | 999.714 | 0.056 | 5.4709 | 2.7355 | 1000.76 | 1.102 | 10.2933 | 5.1466
113 | 226 | 999.495 | 999.5793 | -0.084258 | 999.682 | 0.187 | 7.044 | 3.522 | 1000.84 | 1.345 | 11.1004 | 5.5502
114 | 228 | 999.503 | 999.5523 | -0.049324 | 999.68 | 0.177 | 6.5237 | 3.2618 | 1000.83 | 1.327 | 11.647 | 5.8235
115 | 230 | 999.467 | 999.5254 | -0.05839 | 999.676 | 0.209 | 6.5173 | 3.2587 | 1000.83 | 1.363 | 12.1031 | 6.0515
116 | 232 | 999.496 | 999.4985 | -0.002456 | 999.664 | 0.168 | 5.7154 | 2.8577 | 1000.79 | 1.294 | 12.0231 | 6.0115
117 | 234 | 999.509 | 999.4715 | 0.037478 | 999.646 | 0.137 | 5.0459 | 2.523 | 1000.73 | 1.221 | 12.0171 | 6.0085
118 | 236 | 999.401 | 999.4446 | -0.043588 | 999.644 | 0.243 | 5.016 | 2.508 | 1000.76 | 1.359 | 12.193 | 6.0965
119 | 238 | 999.253 | 999.4177 | -0.16465 | 999.645 | 0.392 | 5.8302 | 2.9151 | 1000.79 | 1.537 | 13.1381 | 6.569
120 | 240 | 999.184 | 999.3907 | -0.20672 | 999.644 | 0.46 | 6.0264 | 3.0132 | 1000.78 | 1.596 | 12.342 | 6.171
121 | 242 | 999.205 | 999.3638 | -0.15879 | 999.643 | 0.438 | 5.3285 | 2.6643 | 1000.76 | 1.555 | 12.7229 | 6.3615
122 | 244 | 999.185 | 999.3369 | -0.15185 | 999.643 | 0.458 | 5.2716 | 2.6358 | 1000.74 | 1.555 | 14.0866 | 7.0433
123 | 246 | 999.175 | 999.3099 | -0.13492 | 999.643 | 0.468 | 4.9294 | 2.4647 | 1000.72 | 1.545 | 14.6431 | 7.3215
124 | 248 | 999.278 | 999.283 | -0.004984 | 999.643 | 0.365 | 5.9867 | 2.9933 | 1000.68 | 1.402 | 15.3234 | 7.6617
125 | 250 | 999.285 | 999.256 | 0.02895 | 999.642 | 0.357 | 5.2527 | 2.6263 | 1000.67 | 1.385 | 16.085 | 8.0425
126 | 252 | 999.289 | 999.2291 | 0.059884 | 999.641 | 0.352 | 5.9663 | 2.9831 | 1000.62 | 1.331 | 16.9831 | 8.4915
127 | 254 | 999.307 | 999.2022 | 0.10482 | 999.639 | 0.332 | 5.0867 | 2.5433 | 1000.6 | 1.293 | 16.2085 | 8.1042
128 | 256 | 999.304 | 999.1752 | 0.12875 | 999.639 | 0.335 | 5.4256 | 2.7128 | 1000.64 | 1.336 | 15.3096 | 7.6548
129 | 258 | 999.379 | 999.1483 | 0.23069 | 999.636 | 0.257 | 5.3418 | 2.6709 | 1000.62 | 1.241 | 13.83 | 6.915
130 | 260 | 999.409 | 999.1214 | 0.28762 | 999.632 | 0.223 | 6.5102 | 3.2551 | 1000.6 | 1.191 | 15.4315 | 7.7158
131 | 262 | 999.485 | 999.0944 | 0.39055 | 999.629 | 0.144 | 7.1026 | 3.5513 | 1000.59 | 1.105 | 16.4923 | 8.2462
132 | 264 | 999.543 | 999.0675 | 0.47549 | 999.617 | 0.074 | 7.5401 | 3.7701 | 1000.54 | 0.997 | 17.7206 | 8.8603
133 | 266 | 999.533 | 999.0406 | 0.49242 | 999.572 | 0.039 | 7.3956 | 3.6978 | 1000.43 | 0.897 | 18.6288 | 9.3144
134 | 268 | 999.447 | 999.0136 | 0.43336 | 999.471 | 0.024 | 7.0363 | 3.5182 | 1000.3 | 0.853 | 19.1163 | 9.5581
135 | 270 | 999.346 | 998.9867 | 0.35929 | 999.365 | 0.019 | 5.8658 | 2.9329 | 1000.17 | 0.824 | 13.5252 | 6.7626
136 | 272 | 999.155 | 998.9598 | 0.19522 | 999.186 | 0.031 | 5.6905 | 2.8452 | 1000.19 | 1.035 | 14.6643 | 7.3322
137 | 274 | 998.855 | 998.9328 | -0.077842 | 998.98 | 0.125 | 6.203 | 3.1015 | 1000.29 | 1.435 | 14.9862 | 7.4931
138 | 276 | 998.392 | 998.9059 | -0.51391 | 998.928 | 0.536 | 6.5589 | 3.2795 | 1000.36 | 1.968 | 15.5334 | 7.7667
139 | 278 | 998.482 | 998.879 | -0.39697 | 998.927 | 0.445 | 7.8379 | 3.919 | 1000.27 | 1.788 | 14.1319 | 7.0659
140 | 280 | 998.591 | 998.852 | -0.26104 | 998.915 | 0.324 | 9.598 | 4.799 | 1000.03 | 1.439 | 13.027 | 6.5135
141 | 282 | 998.407 | 998.8251 | -0.41811 | 998.915 | 0.508 | 5.0969 | 2.5485 | 1000.12 | 1.713 | 12.3648 | 6.1824
142 | 284 | 998.359 | 998.7982 | -0.43917 | 998.915 | 0.556 | 4.5394 | 2.2697 | 1000.13 | 1.771 | 7.5316 | 3.7658