## spatial_series_c
from up
FID | station (m) | Z (m) | Z_fit | Zd (m) | WSE_base | WSE_base-Z | Wbase (m) | Wb_half (m) | WSE_bf | WSE_bf-Z | Wbf (m) | Wbf_half (m) | RB Metric | Geo Metric |  |  | C1 | C2 | C3 | C4
0 | 0 | 985.257 | 985.1961 | 0.06085 |  | -985.257 |  | 0 | 990.276 | 5.019 | 67.8375 | 33.9187 | (Straight) length |  | 637 | m
1 | 5 | 985.206 | 985.1806 | 0.02545 |  | -985.206 |  | 0 | 990.272 | 5.066 | 69.0628 | 34.5314
2 | 10 | 985.112 | 985.1649 | -0.05295 |  | -985.112 |  | 0 | 990.272 | 5.16 | 69.0553 | 34.5276 | Inner channel lateral offset min | (Wbf) Min | 44.123 | m | 61.1765 | 44.123 | 61.1765 | 44.123
3 | 15 | 984.966 | 985.1494 | -0.18335 |  | -984.966 |  | 0 | 990.264 | 5.298 | 68.0545 | 34.0273 | Inner channel depth min | (WSE_base-Z) Min | 4.626 | m | 5.5765 | 5.5765 | 4.626 | 4.626
4 | 20 | 984.722 | 985.1337 | -0.41175 |  | -984.722 |  | 0 | 990.275 | 5.553 | 68.0475 | 34.0238
5 | 25 | 984.818 | 985.1182 | -0.30015 |  | -984.818 |  | 0 | 990.244 | 5.426 | 68.0168 | 34.0084 | Centerline amplitude |  | 37 | m
6 | 30 | 984.944 | 985.1025 | -0.15855 |  | -984.944 |  | 0 | 990.234 | 5.29 | 67.6006 | 33.8003 | Centerline frequency |  | 0.75
7 | 35 | 984.954 | 985.087 | -0.13295 |  | -984.954 |  | 0 | 990.235 | 5.281 | 69.0785 | 34.5393 | Centerline phase |  | 0 | [5 empty] | cosine
8 | 40 | 984.969 | 985.0713 | -0.10235 |  | -984.969 |  | 0 | 990.223 | 5.254 | 70.0323 | 35.0161
9 | 45 | 985.028 | 985.0557 | -0.02775 |  | -985.028 |  | 0 | 990.235 | 5.207 | 72.0313 | 36.0156 | Thalweg elevation | Zd | TXT
10 | 50 | 985.19 | 985.0402 | 0.14985 |  | -985.19 |  | 0 | 990.232 | 5.042 | 73.0996 | 36.5498
11 | 55 | 985.119 | 985.0245 | 0.09445 |  | -985.119 |  | 0 | 990.198 | 5.079 | 73.4194 | 36.7097 | L Inner bank function | Wbf_half | TXT
12 | 60 | 985.057 | 985.009 | 0.04805 |  | -985.057 |  | 0 | 990.211 | 5.154 | 72.9895 | 36.4948
13 | 65 | 985.11 | 984.9933 | 0.11665 |  | -985.11 |  | 0 | 990.189 | 5.079 | 70.9889 | 35.4945 | L1/R1 Outer bank Lateral offset min | (TIN width) Min | 45 | m
14 | 70 | 985.073 | 984.9778 | 0.09525 |  | -985.073 |  | 0 | 990.178 | 5.105 | 69.4851 | 34.7425 | L1/R1 Outer bank Height offset | (TIN elev - Z) Avg, estimate | 10 | m
15 | 75 | 985.103 | 984.9621 | 0.14085 |  | -985.103 |  | 0 | 990.171 | 5.068 | 67.1332 | 33.5666 | L1/R1 Outer bank function |  | TXT
16 | 80 | 985.206 | 984.9466 | 0.25945 |  | -985.206 |  | 0 | 990.162 | 4.956 | 64.7732 | 32.3866
17 | 85 | 985.104 | 984.9309 | 0.17305 |  | -985.104 |  | 0 | 990.137 | 5.033 | 62.942 | 31.471 | L2/R2 Outer bank Lateral offset min |  |  | m
18 | 90 | 984.475 | 984.9153 | -0.44035 |  | -984.475 |  | 0 | 990.153 | 5.678 | 61.8773 | 30.9387 | L2/R2 Outer bank Height offset |  |  | m
19 | 95 | 984.237 | 984.8998 | -0.66275 |  | -984.237 |  | 0 | 990.152 | 5.915 | 61.0122 | 30.5061
20 | 100 | 984.14 | 984.8841 | -0.74415 |  | -984.14 |  | 0 | 990.155 | 6.015 | 61.0223 | 30.5112 | Valley Boundary Lateral offset min | No physical meaning | 10 | m |  |  |  |  | v0
21 | 105 | 984.067 | 984.8686 | -0.80155 |  | -984.067 |  | 0 | 990.157 | 6.09 | 62.0472 | 31.0236 | Valley Boundary Height offset | No physical meaning | 1 | m
22 | 110 | 984.163 | 984.8529 | -0.68995 |  | -984.163 |  | 0 | 990.152 | 5.989 | 61.0299 | 30.5149
23 | 115 | 984.251 | 984.8374 | -0.58635 |  | -984.251 |  | 0 | 990.15 | 5.899 | 61.0266 | 30.5133 | Valley Slope
24 | 120 | 984.463 | 984.8217 | -0.35875 |  | -984.463 |  | 0 | 990.131 | 5.668 | 60.0275 | 30.0137 |  | From trend analysis | 0.00312
25 | 125 | 984.598 | 984.8062 | -0.20815 |  | -984.598 |  | 0 | 990.116 | 5.518 | 59.2111 | 29.6056 |  |  | 0.00128
26 | 130 | 984.813 | 984.7905 | 0.02245 |  | -984.813 |  | 0 | 990.097 | 5.284 | 58.2274 | 29.1137 | Check with RB log file
27 | 135 | 985.029 | 984.7749 | 0.25405 |  | -985.029 |  | 0 | 990.068 | 5.039 | 58.0502 | 29.0251 | Avg. Inner channel width |  | #DIV/0! | m
28 | 140 | 985.115 | 984.7594 | 0.35565 |  | -985.115 |  | 0 | 990.049 | 4.934 | 57.1481 | 28.5741 | Thalweg length |  | 185 | m
29 | 145 | 985.26 | 984.7437 | 0.51625 |  | -985.26 |  | 0 | 990.018 | 4.758 | 57.2639 | 28.632 | CL length |  | 172 | m |  |  |  |  | v1
30 | 150 | 985.308 | 984.7282 | 0.57985 |  | -985.308 |  | 0 | 989.99 | 4.682 | 55.6099 | 27.8049 | [8 empty] | slope
31 | 155 | 985.294 | 984.7125 | 0.58145 |  | -985.294 |  | 0 | 989.965 | 4.671 | 54.7519 | 27.3759 | WSE base slope |  | 0.0033
32 | 160 | 985.236 | 984.697 | 0.53905 |  | -985.236 |  | 0 | 989.947 | 4.711 | 53.5502 | 26.7751 | WSE bf slope |  | 0.0009
33 | 165 | 985.28 | 984.6813 | 0.59865 |  | -985.28 |  | 0 | 989.906 | 4.626 | 52.3285 | 26.1642 | Avg. of base & bf slope |  | 0.0021
34 | 170 | 985.056 | 984.6658 | 0.39025 |  | -985.056 |  | 0 | 989.91 | 4.854 | 50.7521 | 25.376
35 | 175 | 985.069 | 984.6501 | 0.41885 |  | -985.069 |  | 0 | 989.86 | 4.791 | 49.2501 | 24.6251 | From RB log file
36 | 180 | 984.811 | 984.6345 | 0.17645 |  | -984.811 |  | 0 | 989.831 | 5.02 | 48.2621 | 24.131 | Channel Slope |  |  | ?
37 | 185 | 984.659 | 984.619 | 0.04005 |  | -984.659 |  | 0 | 989.789 | 5.13 | 48.2373 | 24.1187 |  |  |  | ?
38 | 190 | 984.582 | 984.6033 | -0.02135 |  | -984.582 |  | 0 | 989.736 | 5.154 | 46.5274 | 23.2637
39 | 195 | 984.475 | 984.5878 | -0.11275 |  | -984.475 |  | 0 | 989.691 | 5.216 | 45.2676 | 22.6338
40 | 200 | 984.332 | 984.5721 | -0.24015 |  | -984.332 |  | 0 | 989.658 | 5.326 | 45.4738 | 22.7369
41 | 205 | 984.186 | 984.5566 | -0.37055 |  | -984.186 |  | 0 | 989.63 | 5.444 | 44.123 | 22.0615
42 | 210 | 984.201 | 984.5409 | -0.33995 |  | -984.201 |  | 0 | 989.609 | 5.408 | 44.5471 | 22.2735
43 | 215 | 984.196 | 984.5254 | -0.32935 |  | -984.196 |  | 0 | 989.643 | 5.447 | 44.8006 | 22.4003
44 | 220 | 984.13 | 984.5097 | -0.37975 |  | -984.13 |  | 0 | 989.653 | 5.523 | 45.8067 | 22.9033
45 | 225 | 983.815 | 984.4941 | -0.67915 |  | -983.815 |  | 0 | 989.69 | 5.875 | 45.831 | 22.9155
46 | 230 | 983.591 | 984.4786 | -0.88755 |  | -983.591 |  | 0 | 989.646 | 6.055 | 45.6357 | 22.8178
47 | 235 | 983.312 | 984.4629 | -1.1509 |  | -983.312 |  | 0 | 989.706 | 6.394 | 45.6643 | 22.8322
48 | 240 | 983.393 | 984.4474 | -1.0543 |  | -983.393 |  | 0 | 989.733 | 6.34 | 45.7703 | 22.8851
49 | 245 | 983.98 | 984.4317 | -0.45175 |  | -983.98 |  | 0 | 989.674 | 5.694 | 45.8351 | 22.9175
50 | 250 | 984.115 | 984.4162 | -0.30115 |  | -984.115 |  | 0 | 989.627 | 5.512 | 45.7805 | 22.8903
51 | 255 | 984.239 | 984.4005 | -0.16155 |  | -984.239 |  | 0 | 989.619 | 5.38 | 45.7845 | 22.8923
52 | 260 | 984.266 | 984.385 | -0.11895 |  | -984.266 |  | 0 | 989.642 | 5.376 | 47.0804 | 23.5402
53 | 265 | 984.384 | 984.3693 | 0.01465 |  | -984.384 |  | 0 | 989.658 | 5.274 | 47.2206 | 23.6103
54 | 270 | 984.457 | 984.3537 | 0.10325 |  | -984.457 |  | 0 | 989.665 | 5.208 | 48.1419 | 24.071
55 | 275 | 984.421 | 984.3382 | 0.08285 |  | -984.421 |  | 0 | 989.672 | 5.251 | 48.2506 | 24.1253
56 | 280 | 984.328 | 984.3225 | 0.00545 |  | -984.328 |  | 0 | 989.689 | 5.361 | 49.6592 | 24.8296
57 | 285 | 984.385 | 984.307 | 0.07805 |  | -984.385 |  | 0 | 989.701 | 5.316 | 50.0387 | 25.0194
58 | 290 | 984.49 | 984.2913 | 0.19865 |  | -984.49 |  | 0 | 989.695 | 5.205 | 50.6892 | 25.3446
59 | 295 | 984.527 | 984.2758 | 0.25125 |  | -984.527 |  | 0 | 989.686 | 5.159 | 50.766 | 25.383
60 | 300 | 984.597 | 984.2601 | 0.33685 |  | -984.597 |  | 0 | 989.665 | 5.068 | 51.449 | 25.7245
61 | 305 | 984.667 | 984.2446 | 0.42245 |  | -984.667 |  | 0 | 989.654 | 4.987 | 50.8482 | 25.4241
62 | 310 | 984.821 | 984.2289 | 0.59205 |  | -984.821 |  | 0 | 989.631 | 4.81 | 52.1481 | 26.074
63 | 315 | 984.758 | 984.2133 | 0.54465 |  | -984.758 |  | 0 | 989.645 | 4.887 | 53.7988 | 26.8994
64 | 320 | 984.766 | 984.1978 | 0.56825 |  | -984.766 |  | 0 | 989.655 | 4.889 | 54.3738 | 27.1869
65 | 325 | 984.765 | 984.1821 | 0.58285 |  | -984.765 |  | 0 | 989.668 | 4.903 | 56.3983 | 28.1992
66 | 330 | 984.926 | 984.1666 | 0.75945 |  | -984.926 |  | 0 | 989.679 | 4.753 | 59.9744 | 29.9872
67 | 335 | 985.026 | 984.1509 | 0.87505 |  | -985.026 |  | 0 | 989.689 | 4.663 | 63.4527 | 31.7263
68 | 340 | 985.038 | 984.1354 | 0.90265 |  | -985.038 |  | 0 | 989.697 | 4.659 | 66.2374 | 33.1187
69 | 345 | 985.016 | 984.1197 | 0.89625 |  | -985.016 |  | 0 | 989.7 | 4.684 | 67.736 | 33.868
70 | 350 | 984.891 | 984.1042 | 0.78685 |  | -984.891 |  | 0 | 989.705 | 4.814 | 69.5248 | 34.7624
71 | 355 | 984.804 | 984.0885 | 0.71545 |  | -984.804 |  | 0 | 989.708 | 4.904 | 68.1252 | 34.0626
72 | 360 | 984.736 | 984.0729 | 0.66305 |  | -984.736 |  | 0 | 989.711 | 4.975 | 68.0227 | 34.0114
73 | 365 | 984.639 | 984.0574 | 0.58165 |  | -984.639 |  | 0 | 989.708 | 5.069 | 67.5543 | 33.7771
74 | 370 | 984.424 | 984.0417 | 0.38225 |  | -984.424 |  | 0 | 989.711 | 5.287 | 68.9714 | 34.4857
75 | 375 | 984.188 | 984.0262 | 0.16185 |  | -984.188 |  | 0 | 989.711 | 5.523 | 68.9974 | 34.4987
76 | 380 | 983.945 | 984.0105 | -0.06555 |  | -983.945 |  | 0 | 989.715 | 5.77 | 68.0714 | 34.0357
77 | 385 | 983.791 | 983.995 | -0.20395 |  | -983.791 |  | 0 | 989.713 | 5.922 | 67.0233 | 33.5117
78 | 390 | 983.608 | 983.9793 | -0.37135 |  | -983.608 |  | 0 | 989.714 | 6.106 | 67.9646 | 33.9823
79 | 395 | 983.6 | 983.9638 | -0.36375 |  | -983.6 |  | 0 | 989.712 | 6.112 | 67.4563 | 33.7282
80 | 400 | 983.673 | 983.9481 | -0.27515 |  | -983.673 |  | 0 | 989.705 | 6.032 | 67.5765 | 33.7883
81 | 405 | 983.707 | 983.9325 | -0.22555 |  | -983.707 |  | 0 | 989.7 | 5.993 | 68.2215 | 34.1107
82 | 410 | 983.87 | 983.917 | -0.04695 |  | -983.87 |  | 0 | 989.686 | 5.816 | 67.0916 | 33.5458
83 | 415 | 983.929 | 983.9013 | 0.02765 |  | -983.929 |  | 0 | 989.679 | 5.75 | 66.4699 | 33.235
84 | 420 | 984.05 | 983.8858 | 0.16425 |  | -984.05 |  | 0 | 989.667 | 5.617 | 65.7384 | 32.8692
85 | 425 | 984.105 | 983.8701 | 0.23485 |  | -984.105 |  | 0 | 989.658 | 5.553 | 64.8392 | 32.4196
86 | 430 | 983.848 | 983.8546 | -0.00655 |  | -983.848 |  | 0 | 989.668 | 5.82 | 65.052 | 32.526
87 | 435 | 983.632 | 983.8389 | -0.20695 |  | -983.632 |  | 0 | 989.66 | 6.028 | 65.0143 | 32.5072
88 | 440 | 983.446 | 983.8234 | -0.37735 |  | -983.446 |  | 0 | 989.651 | 6.205 | 64.5545 | 32.2773
89 | 445 | 983.346 | 983.8077 | -0.46175 |  | -983.346 |  | 0 | 989.66 | 6.314 | 64.5588 | 32.2794
90 | 450 | 983.425 | 983.7921 | -0.36715 |  | -983.425 |  | 0 | 989.658 | 6.233 | 64.994 | 32.497
91 | 455 | 983.494 | 983.7766 | -0.28255 |  | -983.494 |  | 0 | 989.636 | 6.142 | 65.0407 | 32.5203
92 | 460 | 983.57 | 983.7609 | -0.19095 |  | -983.57 |  | 0 | 989.629 | 6.059 | 64.9574 | 32.4787
93 | 465 | 983.28 | 983.7454 | -0.46535 |  | -983.28 |  | 0 | 989.635 | 6.355 | 64.1651 | 32.0825
94 | 470 | 983.586 | 983.7297 | -0.14375 |  | -983.586 |  | 0 | 989.609 | 6.023 | 63.9343 | 31.9671
95 | 475 | 983.454 | 983.7142 | -0.26015 |  | -983.454 |  | 0 | 989.601 | 6.147 | 64.4613 | 32.2307
96 | 480 | 983.411 | 983.6985 | -0.28755 |  | -983.411 |  | 0 | 989.59 | 6.179 | 67.4448 | 33.7224
97 | 485 | 983.485 | 983.683 | -0.19795 |  | -983.485 |  | 0 | 989.561 | 6.076 | 68.4832 | 34.2416
98 | 490 | 983.602 | 983.6673 | -0.06535 |  | -983.602 |  | 0 | 989.542 | 5.94 | 69.5321 | 34.7661
99 | 495 | 983.766 | 983.6517 | 0.11425 |  | -983.766 |  | 0 | 989.556 | 5.79 | 69.7718 | 34.8859
100 | 500 | 983.875 | 983.6362 | 0.23885 |  | -983.875 |  | 0 | 989.559 | 5.684 | 69.6958 | 34.8479
101 | 505 | 984.031 | 983.6205 | 0.41045 |  | -984.031 |  | 0 | 989.573 | 5.542 | 69.8017 | 34.9009
102 | 510 | 984.212 | 983.605 | 0.60705 |  | -984.212 |  | 0 | 989.588 | 5.376 | 70.4759 | 35.2379
103 | 515 | 984.421 | 983.5893 | 0.83165 |  | -984.421 |  | 0 | 989.587 | 5.166 | 70.3738 | 35.1869
104 | 520 | 984.446 | 983.5738 | 0.87225 |  | -984.446 |  | 0 | 989.584 | 5.138 | 71.2406 | 35.6203
105 | 525 | 984.544 | 983.5581 | 0.98585 |  | -984.544 |  | 0 | 989.58 | 5.036 | 71.056 | 35.528
106 | 530 | 984.566 | 983.5426 | 1.0235 |  | -984.566 |  | 0 | 989.582 | 5.016 | 70.9674 | 35.4837
107 | 535 | 984.495 | 983.5269 | 0.96805 |  | -984.495 |  | 0 | 989.586 | 5.091 | 70.6584 | 35.3292
108 | 540 | 984.409 | 983.5113 | 0.89765 |  | -984.409 |  | 0 | 989.587 | 5.178 | 69.3718 | 34.6859
109 | 545 | 984.305 | 983.4958 | 0.80925 |  | -984.305 |  | 0 | 989.59 | 5.285 | 67.2407 | 33.6204
110 | 550 | 983.993 | 983.4801 | 0.51285 |  | -983.993 |  | 0 | 989.603 | 5.61 | 65.6347 | 32.8174
111 | 555 | 983.865 | 983.4646 | 0.40045 |  | -983.865 |  | 0 | 989.594 | 5.729 | 64.1981 | 32.0991
112 | 560 | 983.539 | 983.4489 | 0.09005 |  | -983.539 |  | 0 | 989.594 | 6.055 | 63.864 | 31.932
113 | 565 | 983.272 | 983.4334 | -0.16135 |  | -983.272 |  | 0 | 989.581 | 6.309 | 63.0089 | 31.5044
114 | 570 | 983.206 | 983.4177 | -0.21175 |  | -983.206 |  | 0 | 989.553 | 6.347 | 62.9673 | 31.4837
115 | 575 | 983.308 | 983.4022 | -0.09415 |  | -983.308 |  | 0 | 989.522 | 6.214 | 62.9254 | 31.4627
116 | 580 | 983.416 | 983.3865 | 0.02945 |  | -983.416 |  | 0 | 989.508 | 6.092 | 61.819 | 30.9095
117 | 585 | 983.365 | 983.3709 | -0.00595 |  | -983.365 |  | 0 | 989.508 | 6.143 | 60.8108 | 30.4054
118 | 590 | 983.218 | 983.3554 | -0.13735 |  | -983.218 |  | 0 | 989.501 | 6.283 | 60.6285 | 30.3143
119 | 595 | 983.205 | 983.3397 | -0.13475 |  | -983.205 |  | 0 | 989.475 | 6.27 | 61.6321 | 30.8161
120 | 600 | 983.096 | 983.3242 | -0.22815 |  | -983.096 |  | 0 | 989.498 | 6.402 | 62.5101 | 31.255
121 | 605 | 982.514 | 983.3085 | -0.79455 |  | -982.514 |  | 0 | 989.526 | 7.012 | 63.5075 | 31.7538
122 | 610 | 982.226 | 983.293 | -1.067 |  | -982.226 |  | 0 | 989.517 | 7.291 | 65.3591 | 32.6796
123 | 615 | 982.393 | 983.2773 | -0.88435 |  | -982.393 |  | 0 | 989.473 | 7.08 | 67.345 | 33.6725
124 | 620 | 982.325 | 983.2618 | -0.93675 |  | -982.325 |  | 0 | 989.489 | 7.164 | 67.1046 | 33.5523
125 | 625 | 981.552 | 983.2461 | -1.6941 |  | -981.552 |  | 0 | 989.569 | 8.017 | 65.8144 | 32.9072
126 | 630 | 981.757 | 983.2305 | -1.4736 |  | -981.757 |  | 0 | 989.562 | 7.805 | 63.6937 | 31.8468
127 | 635 | 982.641 | 983.215 | -0.57395 |  | -982.641 |  | 0 | 989.528 | 6.887 | 63.7517 | 31.8759
128 | 640 | 983.462 | 983.1993 | 0.26265 |  | -983.462 |  | 0 | 989.492 | 6.03 | 61.2482 | 30.6241
|  | 983.805 | [6 empty] | 989.477
|  | 984.032 | [6 empty] | 989.468
|  | 984.18 | [6 empty] | 989.458
|  | 984.316 | [6 empty] | 989.437
|  | 984.441 | [6 empty] | 989.417
|  | 984.498 | [6 empty] | 989.393

## spatial_series_v1
from up
FID | station (m) | Z (m) | Z_fit | Zd (m) | WSE_base | WSE_base-Z | Wbase (m) | Wb_half (m) | WSE_bf | WSE_bf-Z | Wbf (m) | Wbf_half (m) | RB Metric | Geo Metric
0 | 0 | 985.257 | 985.1961 | 0.06085 |  | -985.257 |  | 0 | 990.276 | 5.019 | 67.8375 | 33.9187 | (Straight) length |  | 637 | m
1 | 5 | 985.206 | 985.1806 | 0.02545 |  | -985.206 |  | 0 | 990.272 | 5.066 | 69.0628 | 34.5314
2 | 10 | 985.112 | 985.1649 | -0.05295 |  | -985.112 |  | 0 | 990.272 | 5.16 | 69.0553 | 34.5276 | Inner channel lateral offset min | (Wbf) Min | 44.123 | m
3 | 15 | 984.966 | 985.1494 | -0.18335 |  | -984.966 |  | 0 | 990.264 | 5.298 | 68.0545 | 34.0273 | Inner channel depth min | (WSE_base-Z) Min | 4.626 | m
4 | 20 | 984.722 | 985.1337 | -0.41175 |  | -984.722 |  | 0 | 990.275 | 5.553 | 68.0475 | 34.0238
5 | 25 | 984.818 | 985.1182 | -0.30015 |  | -984.818 |  | 0 | 990.244 | 5.426 | 68.0168 | 34.0084 | Centerline amplitude |  | 37 | m
6 | 30 | 984.944 | 985.1025 | -0.15855 |  | -984.944 |  | 0 | 990.234 | 5.29 | 67.6006 | 33.8003 | Centerline frequency |  | 0.75
7 | 35 | 984.954 | 985.087 | -0.13295 |  | -984.954 |  | 0 | 990.235 | 5.281 | 69.0785 | 34.5393 | Centerline phase |  | 0 |  | cosine
8 | 40 | 984.969 | 985.0713 | -0.10235 |  | -984.969 |  | 0 | 990.223 | 5.254 | 70.0323 | 35.0161
9 | 45 | 985.028 | 985.0557 | -0.02775 |  | -985.028 |  | 0 | 990.235 | 5.207 | 72.0313 | 36.0156 | Thalweg elevation | Zd | TXT
10 | 50 | 985.19 | 985.0402 | 0.14985 |  | -985.19 |  | 0 | 990.232 | 5.042 | 73.0996 | 36.5498
11 | 55 | 985.119 | 985.0245 | 0.09445 |  | -985.119 |  | 0 | 990.198 | 5.079 | 73.4194 | 36.7097 | L Inner bank function | Wbf_half | TXT
12 | 60 | 985.057 | 985.009 | 0.04805 |  | -985.057 |  | 0 | 990.211 | 5.154 | 72.9895 | 36.4948
13 | 65 | 985.11 | 984.9933 | 0.11665 |  | -985.11 |  | 0 | 990.189 | 5.079 | 70.9889 | 35.4945 | L1/R1 Outer bank Lateral offset min | (TIN width) Min | 45 | m
14 | 70 | 985.073 | 984.9778 | 0.09525 |  | -985.073 |  | 0 | 990.178 | 5.105 | 69.4851 | 34.7425 | L1/R1 Outer bank Height offset | (TIN elev - Z) Avg, estimate | 10 | m
15 | 75 | 985.103 | 984.9621 | 0.14085 |  | -985.103 |  | 0 | 990.171 | 5.068 | 67.1332 | 33.5666 | L1/R1 Outer bank function |  | TXT
16 | 80 | 985.206 | 984.9466 | 0.25945 |  | -985.206 |  | 0 | 990.162 | 4.956 | 64.7732 | 32.3866
17 | 85 | 985.104 | 984.9309 | 0.17305 |  | -985.104 |  | 0 | 990.137 | 5.033 | 62.942 | 31.471 | L2/R2 Outer bank Lateral offset min |  |  | m
18 | 90 | 984.475 | 984.9153 | -0.44035 |  | -984.475 |  | 0 | 990.153 | 5.678 | 61.8773 | 30.9387 | L2/R2 Outer bank Height offset |  |  | m
19 | 95 | 984.237 | 984.8998 | -0.66275 |  | -984.237 |  | 0 | 990.152 | 5.915 | 61.0122 | 30.5061
20 | 100 | 984.14 | 984.8841 | -0.74415 |  | -984.14 |  | 0 | 990.155 | 6.015 | 61.0223 | 30.5112 | Valley Boundary Lateral offset min | No physical meaning | 10 | m | v0
21 | 105 | 984.067 | 984.8686 | -0.80155 |  | -984.067 |  | 0 | 990.157 | 6.09 | 62.0472 | 31.0236 | Valley Boundary Height offset | No physical meaning | 1 | m
22 | 110 | 984.163 | 984.8529 | -0.68995 |  | -984.163 |  | 0 | 990.152 | 5.989 | 61.0299 | 30.5149
23 | 115 | 984.251 | 984.8374 | -0.58635 |  | -984.251 |  | 0 | 990.15 | 5.899 | 61.0266 | 30.5133 | Valley Slope
24 | 120 | 984.463 | 984.8217 | -0.35875 |  | -984.463 |  | 0 | 990.131 | 5.668 | 60.0275 | 30.0137 |  | From trend analysis | 0.00312
25 | 125 | 984.598 | 984.8062 | -0.20815 |  | -984.598 |  | 0 | 990.116 | 5.518 | 59.2111 | 29.6056 |  |  | 0.00128
26 | 130 | 984.813 | 984.7905 | 0.02245 |  | -984.813 |  | 0 | 990.097 | 5.284 | 58.2274 | 29.1137 | Check with RB log file
27 | 135 | 985.029 | 984.7749 | 0.25405 |  | -985.029 |  | 0 | 990.068 | 5.039 | 58.0502 | 29.0251 | Avg. Inner channel width |  | #DIV/0! | m
28 | 140 | 985.115 | 984.7594 | 0.35565 |  | -985.115 |  | 0 | 990.049 | 4.934 | 57.1481 | 28.5741 | Thalweg length |  | 185 | m
29 | 145 | 985.26 | 984.7437 | 0.51625 |  | -985.26 |  | 0 | 990.018 | 4.758 | 57.2639 | 28.632 | CL length |  | 172 | m | v1
30 | 150 | 985.308 | 984.7282 | 0.57985 |  | -985.308 |  | 0 | 989.99 | 4.682 | 55.6099 | 27.8049 |  |  |  |  | slope
31 | 155 | 985.294 | 984.7125 | 0.58145 |  | -985.294 |  | 0 | 989.965 | 4.671 | 54.7519 | 27.3759 | WSE base slope |  | 0.0033
32 | 160 | 985.236 | 984.697 | 0.53905 |  | -985.236 |  | 0 | 989.947 | 4.711 | 53.5502 | 26.7751 | WSE bf slope |  | 0.0009
33 | 165 | 985.28 | 984.6813 | 0.59865 |  | -985.28 |  | 0 | 989.906 | 4.626 | 52.3285 | 26.1642 | Avg. of base & bf slope |  | 0.0021
34 | 170 | 985.056 | 984.6658 | 0.39025 |  | -985.056 |  | 0 | 989.91 | 4.854 | 50.7521 | 25.376
35 | 175 | 985.069 | 984.6501 | 0.41885 |  | -985.069 |  | 0 | 989.86 | 4.791 | 49.2501 | 24.6251 | From RB log file
36 | 180 | 984.811 | 984.6345 | 0.17645 |  | -984.811 |  | 0 | 989.831 | 5.02 | 48.2621 | 24.131 | Channel Slope |  |  | ?
37 | 185 | 984.659 | 984.619 | 0.04005 |  | -984.659 |  | 0 | 989.789 | 5.13 | 48.2373 | 24.1187 |  |  |  | ?
38 | 190 | 984.582 | 984.6033 | -0.02135 |  | -984.582 |  | 0 | 989.736 | 5.154 | 46.5274 | 23.2637
39 | 195 | 984.475 | 984.5878 | -0.11275 |  | -984.475 |  | 0 | 989.691 | 5.216 | 45.2676 | 22.6338
40 | 200 | 984.332 | 984.5721 | -0.24015 |  | -984.332 |  | 0 | 989.658 | 5.326 | 45.4738 | 22.7369
41 | 205 | 984.186 | 984.5566 | -0.37055 |  | -984.186 |  | 0 | 989.63 | 5.444 | 44.123 | 22.0615
42 | 210 | 984.201 | 984.5409 | -0.33995 |  | -984.201 |  | 0 | 989.609 | 5.408 | 44.5471 | 22.2735
43 | 215 | 984.196 | 984.5254 | -0.32935 |  | -984.196 |  | 0 | 989.643 | 5.447 | 44.8006 | 22.4003
44 | 220 | 984.13 | 984.5097 | -0.37975 |  | -984.13 |  | 0 | 989.653 | 5.523 | 45.8067 | 22.9033
45 | 225 | 983.815 | 984.4941 | -0.67915 |  | -983.815 |  | 0 | 989.69 | 5.875 | 45.831 | 22.9155
46 | 230 | 983.591 | 984.4786 | -0.88755 |  | -983.591 |  | 0 | 989.646 | 6.055 | 45.6357 | 22.8178
47 | 235 | 983.312 | 984.4629 | -1.1509 |  | -983.312 |  | 0 | 989.706 | 6.394 | 45.6643 | 22.8322
48 | 240 | 983.393 | 984.4474 | -1.0543 |  | -983.393 |  | 0 | 989.733 | 6.34 | 45.7703 | 22.8851
49 | 245 | 983.98 | 984.4317 | -0.45175 |  | -983.98 |  | 0 | 989.674 | 5.694 | 45.8351 | 22.9175
50 | 250 | 984.115 | 984.4162 | -0.30115 |  | -984.115 |  | 0 | 989.627 | 5.512 | 45.7805 | 22.8903
51 | 255 | 984.239 | 984.4005 | -0.16155 |  | -984.239 |  | 0 | 989.619 | 5.38 | 45.7845 | 22.8923
52 | 260 | 984.266 | 984.385 | -0.11895 |  | -984.266 |  | 0 | 989.642 | 5.376 | 47.0804 | 23.5402
53 | 265 | 984.384 | 984.3693 | 0.01465 |  | -984.384 |  | 0 | 989.658 | 5.274 | 47.2206 | 23.6103
54 | 270 | 984.457 | 984.3537 | 0.10325 |  | -984.457 |  | 0 | 989.665 | 5.208 | 48.1419 | 24.071
55 | 275 | 984.421 | 984.3382 | 0.08285 |  | -984.421 |  | 0 | 989.672 | 5.251 | 48.2506 | 24.1253
56 | 280 | 984.328 | 984.3225 | 0.00545 |  | -984.328 |  | 0 | 989.689 | 5.361 | 49.6592 | 24.8296
57 | 285 | 984.385 | 984.307 | 0.07805 |  | -984.385 |  | 0 | 989.701 | 5.316 | 50.0387 | 25.0194
58 | 290 | 984.49 | 984.2913 | 0.19865 |  | -984.49 |  | 0 | 989.695 | 5.205 | 50.6892 | 25.3446
59 | 295 | 984.527 | 984.2758 | 0.25125 |  | -984.527 |  | 0 | 989.686 | 5.159 | 50.766 | 25.383
60 | 300 | 984.597 | 984.2601 | 0.33685 |  | -984.597 |  | 0 | 989.665 | 5.068 | 51.449 | 25.7245
61 | 305 | 984.667 | 984.2446 | 0.42245 |  | -984.667 |  | 0 | 989.654 | 4.987 | 50.8482 | 25.4241
62 | 310 | 984.821 | 984.2289 | 0.59205 |  | -984.821 |  | 0 | 989.631 | 4.81 | 52.1481 | 26.074
63 | 315 | 984.758 | 984.2133 | 0.54465 |  | -984.758 |  | 0 | 989.645 | 4.887 | 53.7988 | 26.8994
64 | 320 | 984.766 | 984.1978 | 0.56825 |  | -984.766 |  | 0 | 989.655 | 4.889 | 54.3738 | 27.1869
65 | 325 | 984.765 | 984.1821 | 0.58285 |  | -984.765 |  | 0 | 989.668 | 4.903 | 56.3983 | 28.1992
66 | 330 | 984.926 | 984.1666 | 0.75945 |  | -984.926 |  | 0 | 989.679 | 4.753 | 59.9744 | 29.9872
67 | 335 | 985.026 | 984.1509 | 0.87505 |  | -985.026 |  | 0 | 989.689 | 4.663 | 63.4527 | 31.7263
68 | 340 | 985.038 | 984.1354 | 0.90265 |  | -985.038 |  | 0 | 989.697 | 4.659 | 66.2374 | 33.1187
69 | 345 | 985.016 | 984.1197 | 0.89625 |  | -985.016 |  | 0 | 989.7 | 4.684 | 67.736 | 33.868
70 | 350 | 984.891 | 984.1042 | 0.78685 |  | -984.891 |  | 0 | 989.705 | 4.814 | 69.5248 | 34.7624
71 | 355 | 984.804 | 984.0885 | 0.71545 |  | -984.804 |  | 0 | 989.708 | 4.904 | 68.1252 | 34.0626
72 | 360 | 984.736 | 984.0729 | 0.66305 |  | -984.736 |  | 0 | 989.711 | 4.975 | 68.0227 | 34.0114
73 | 365 | 984.639 | 984.0574 | 0.58165 |  | -984.639 |  | 0 | 989.708 | 5.069 | 67.5543 | 33.7771
74 | 370 | 984.424 | 984.0417 | 0.38225 |  | -984.424 |  | 0 | 989.711 | 5.287 | 68.9714 | 34.4857
75 | 375 | 984.188 | 984.0262 | 0.16185 |  | -984.188 |  | 0 | 989.711 | 5.523 | 68.9974 | 34.4987
76 | 380 | 983.945 | 984.0105 | -0.06555 |  | -983.945 |  | 0 | 989.715 | 5.77 | 68.0714 | 34.0357
77 | 385 | 983.791 | 983.995 | -0.20395 |  | -983.791 |  | 0 | 989.713 | 5.922 | 67.0233 | 33.5117
78 | 390 | 983.608 | 983.9793 | -0.37135 |  | -983.608 |  | 0 | 989.714 | 6.106 | 67.9646 | 33.9823
79 | 395 | 983.6 | 983.9638 | -0.36375 |  | -983.6 |  | 0 | 989.712 | 6.112 | 67.4563 | 33.7282
80 | 400 | 983.673 | 983.9481 | -0.27515 |  | -983.673 |  | 0 | 989.705 | 6.032 | 67.5765 | 33.7883
81 | 405 | 983.707 | 983.9325 | -0.22555 |  | -983.707 |  | 0 | 989.7 | 5.993 | 68.2215 | 34.1107
82 | 410 | 983.87 | 983.917 | -0.04695 |  | -983.87 |  | 0 | 989.686 | 5.816 | 67.0916 | 33.5458
83 | 415 | 983.929 | 983.9013 | 0.02765 |  | -983.929 |  | 0 | 989.679 | 5.75 | 66.4699 | 33.235
84 | 420 | 984.05 | 983.8858 | 0.16425 |  | -984.05 |  | 0 | 989.667 | 5.617 | 65.7384 | 32.8692
85 | 425 | 984.105 | 983.8701 | 0.23485 |  | -984.105 |  | 0 | 989.658 | 5.553 | 64.8392 | 32.4196
86 | 430 | 983.848 | 983.8546 | -0.00655 |  | -983.848 |  | 0 | 989.668 | 5.82 | 65.052 | 32.526
87 | 435 | 983.632 | 983.8389 | -0.20695 |  | -983.632 |  | 0 | 989.66 | 6.028 | 65.0143 | 32.5072
88 | 440 | 983.446 | 983.8234 | -0.37735 |  | -983.446 |  | 0 | 989.651 | 6.205 | 64.5545 | 32.2773
89 | 445 | 983.346 | 983.8077 | -0.46175 |  | -983.346 |  | 0 | 989.66 | 6.314 | 64.5588 | 32.2794
90 | 450 | 983.425 | 983.7921 | -0.36715 |  | -983.425 |  | 0 | 989.658 | 6.233 | 64.994 | 32.497
91 | 455 | 983.494 | 983.7766 | -0.28255 |  | -983.494 |  | 0 | 989.636 | 6.142 | 65.0407 | 32.5203
92 | 460 | 983.57 | 983.7609 | -0.19095 |  | -983.57 |  | 0 | 989.629 | 6.059 | 64.9574 | 32.4787
93 | 465 | 983.28 | 983.7454 | -0.46535 |  | -983.28 |  | 0 | 989.635 | 6.355 | 64.1651 | 32.0825
94 | 470 | 983.586 | 983.7297 | -0.14375 |  | -983.586 |  | 0 | 989.609 | 6.023 | 63.9343 | 31.9671
95 | 475 | 983.454 | 983.7142 | -0.26015 |  | -983.454 |  | 0 | 989.601 | 6.147 | 64.4613 | 32.2307
96 | 480 | 983.411 | 983.6985 | -0.28755 |  | -983.411 |  | 0 | 989.59 | 6.179 | 67.4448 | 33.7224
97 | 485 | 983.485 | 983.683 | -0.19795 |  | -983.485 |  | 0 | 989.561 | 6.076 | 68.4832 | 34.2416
98 | 490 | 983.602 | 983.6673 | -0.06535 |  | -983.602 |  | 0 | 989.542 | 5.94 | 69.5321 | 34.7661
99 | 495 | 983.766 | 983.6517 | 0.11425 |  | -983.766 |  | 0 | 989.556 | 5.79 | 69.7718 | 34.8859
100 | 500 | 983.875 | 983.6362 | 0.23885 |  | -983.875 |  | 0 | 989.559 | 5.684 | 69.6958 | 34.8479
101 | 505 | 984.031 | 983.6205 | 0.41045 |  | -984.031 |  | 0 | 989.573 | 5.542 | 69.8017 | 34.9009
102 | 510 | 984.212 | 983.605 | 0.60705 |  | -984.212 |  | 0 | 989.588 | 5.376 | 70.4759 | 35.2379
103 | 515 | 984.421 | 983.5893 | 0.83165 |  | -984.421 |  | 0 | 989.587 | 5.166 | 70.3738 | 35.1869
104 | 520 | 984.446 | 983.5738 | 0.87225 |  | -984.446 |  | 0 | 989.584 | 5.138 | 71.2406 | 35.6203
105 | 525 | 984.544 | 983.5581 | 0.98585 |  | -984.544 |  | 0 | 989.58 | 5.036 | 71.056 | 35.528
106 | 530 | 984.566 | 983.5426 | 1.0235 |  | -984.566 |  | 0 | 989.582 | 5.016 | 70.9674 | 35.4837
107 | 535 | 984.495 | 983.5269 | 0.96805 |  | -984.495 |  | 0 | 989.586 | 5.091 | 70.6584 | 35.3292
108 | 540 | 984.409 | 983.5113 | 0.89765 |  | -984.409 |  | 0 | 989.587 | 5.178 | 69.3718 | 34.6859
109 | 545 | 984.305 | 983.4958 | 0.80925 |  | -984.305 |  | 0 | 989.59 | 5.285 | 67.2407 | 33.6204
110 | 550 | 983.993 | 983.4801 | 0.51285 |  | -983.993 |  | 0 | 989.603 | 5.61 | 65.6347 | 32.8174
111 | 555 | 983.865 | 983.4646 | 0.40045 |  | -983.865 |  | 0 | 989.594 | 5.729 | 64.1981 | 32.0991
112 | 560 | 983.539 | 983.4489 | 0.09005 |  | -983.539 |  | 0 | 989.594 | 6.055 | 63.864 | 31.932
113 | 565 | 983.272 | 983.4334 | -0.16135 |  | -983.272 |  | 0 | 989.581 | 6.309 | 63.0089 | 31.5044
114 | 570 | 983.206 | 983.4177 | -0.21175 |  | -983.206 |  | 0 | 989.553 | 6.347 | 62.9673 | 31.4837
115 | 575 | 983.308 | 983.4022 | -0.09415 |  | -983.308 |  | 0 | 989.522 | 6.214 | 62.9254 | 31.4627
116 | 580 | 983.416 | 983.3865 | 0.02945 |  | -983.416 |  | 0 | 989.508 | 6.092 | 61.819 | 30.9095
117 | 585 | 983.365 | 983.3709 | -0.00595 |  | -983.365 |  | 0 | 989.508 | 6.143 | 60.8108 | 30.4054
118 | 590 | 983.218 | 983.3554 | -0.13735 |  | -983.218 |  | 0 | 989.501 | 6.283 | 60.6285 | 30.3143
119 | 595 | 983.205 | 983.3397 | -0.13475 |  | -983.205 |  | 0 | 989.475 | 6.27 | 61.6321 | 30.8161
120 | 600 | 983.096 | 983.3242 | -0.22815 |  | -983.096 |  | 0 | 989.498 | 6.402 | 62.5101 | 31.255
121 | 605 | 982.514 | 983.3085 | -0.79455 |  | -982.514 |  | 0 | 989.526 | 7.012 | 63.5075 | 31.7538
122 | 610 | 982.226 | 983.293 | -1.067 |  | -982.226 |  | 0 | 989.517 | 7.291 | 65.3591 | 32.6796
123 | 615 | 982.393 | 983.2773 | -0.88435 |  | -982.393 |  | 0 | 989.473 | 7.08 | 67.345 | 33.6725
124 | 620 | 982.325 | 983.2618 | -0.93675 |  | -982.325 |  | 0 | 989.489 | 7.164 | 67.1046 | 33.5523
125 | 625 | 981.552 | 983.2461 | -1.6941 |  | -981.552 |  | 0 | 989.569 | 8.017 | 65.8144 | 32.9072
126 | 630 | 981.757 | 983.2305 | -1.4736 |  | -981.757 |  | 0 | 989.562 | 7.805 | 63.6937 | 31.8468
127 | 635 | 982.641 | 983.215 | -0.57395 |  | -982.641 |  | 0 | 989.528 | 6.887 | 63.7517 | 31.8759
128 | 640 | 983.462 | 983.1993 | 0.26265 |  | -983.462 |  | 0 | 989.492 | 6.03 | 61.2482 | 30.6241
|  | 983.805 | [6 empty] | 989.477
|  | 984.032 | [6 empty] | 989.468
|  | 984.18 | [6 empty] | 989.458
|  | 984.316 | [6 empty] | 989.437
|  | 984.441 | [6 empty] | 989.417
|  | 984.498 | [6 empty] | 989.393

## spatial_series
from up
FID | station (m) | Z (m) | Z_fit | Zd (m) | WSE_base | WSE_base-Z | Wbase (m) | Wb_half (m) | WSE_bf | WSE_bf-WSE_base | Wbf (m) | Wbf_half (m) | RB Metric | Geo Metric
0 | 0 | 985.257 | 985.1961 | 0.06085 | 985.804 | 0.547 | 20.4519 | 10.2259 | 990.276 | 4.472 | 67.8375 | 33.9187 | (Straight) length |  | 637 | m
1 | 5 | 985.206 | 985.1806 | 0.02545 | 985.798 | 0.592 | 21.401 | 10.7005 | 990.272 | 4.474 | 69.0628 | 34.5314
2 | 10 | 985.112 | 985.1649 | -0.05295 | 985.797 | 0.685 | 23.0275 | 11.5138 | 990.272 | 4.475 | 69.0553 | 34.5276 | Inner channel lateral offset min | (Wbase) Min | 17.2289 | m
3 | 15 | 984.966 | 985.1494 | -0.18335 | 985.795 | 0.829 | 21.8413 | 10.9207 | 990.264 | 4.469 | 68.0545 | 34.0273 | Inner channel depth min | (WSE_base-Z) Min | 0.106 | m
4 | 20 | 984.722 | 985.1337 | -0.41175 | 985.798 | 1.076 | 20.3652 | 10.1826 | 990.275 | 4.477 | 68.0475 | 34.0238
5 | 25 | 984.818 | 985.1182 | -0.30015 | 985.792 | 0.974 | 20.0058 | 10.0029 | 990.244 | 4.452 | 68.0168 | 34.0084 | Centerline amplitude |  | 37 | m
6 | 30 | 984.944 | 985.1025 | -0.15855 | 985.789 | 0.845 | 20.1472 | 10.0736 | 990.234 | 4.445 | 67.6006 | 33.8003 | Centerline frequency |  | 0.75
7 | 35 | 984.954 | 985.087 | -0.13295 | 985.787 | 0.833 | 20.327 | 10.1635 | 990.235 | 4.448 | 69.0785 | 34.5393 | Centerline phase |  | 0 |  | cosine
8 | 40 | 984.969 | 985.0713 | -0.10235 | 985.779 | 0.81 | 21.0435 | 10.5218 | 990.223 | 4.444 | 70.0323 | 35.0161
9 | 45 | 985.028 | 985.0557 | -0.02775 | 985.776 | 0.748 | 30.9089 | 15.4545 | 990.235 | 4.459 | 72.0313 | 36.0156 | Thalweg elevation | Zd | TXT
10 | 50 | 985.19 | 985.0402 | 0.14985 | 985.768 | 0.578 | 32.0552 | 16.0276 | 990.232 | 4.464 | 73.0996 | 36.5498
11 | 55 | 985.119 | 985.0245 | 0.09445 | 985.732 | 0.613 | 32.3987 | 16.1993 | 990.198 | 4.466 | 73.4194 | 36.7097 | L Inner bank function | Wbase_half | TXT
12 | 60 | 985.057 | 985.009 | 0.04805 | 985.736 | 0.679 | 34.456 | 17.228 | 990.211 | 4.475 | 72.9895 | 36.4948
13 | 65 | 985.11 | 984.9933 | 0.11665 | 985.727 | 0.617 | 35.8706 | 17.9353 | 990.189 | 4.462 | 70.9889 | 35.4945 | L1/R1 Outer bank Lateral offset min | (Wbase) Max / 2 | 28.3192 | m
14 | 70 | 985.073 | 984.9778 | 0.09525 | 985.722 | 0.649 | 36.3756 | 18.1878 | 990.178 | 4.456 | 69.4851 | 34.7425 | L1/R1 Outer bank Height offset | (WSE_bf - WSE_base) Avg | 4.4802 | m
15 | 75 | 985.103 | 984.9621 | 0.14085 | 985.72 | 0.617 | 37.5323 | 18.7661 | 990.171 | 4.451 | 67.1332 | 33.5666 | L1/R1 Outer bank function | Wbf_half | TXT
16 | 80 | 985.206 | 984.9466 | 0.25945 | 985.717 | 0.511 | 38.1405 | 19.0702 | 990.162 | 4.445 | 64.7732 | 32.3866
17 | 85 | 985.104 | 984.9309 | 0.17305 | 985.714 | 0.61 | 37.822 | 18.911 | 990.137 | 4.423 | 62.942 | 31.471 | L2/R2 Outer bank Lateral offset min | (TIN width) Min | 45 | m
18 | 90 | 984.475 | 984.9153 | -0.44035 | 985.718 | 1.243 | 32.6624 | 16.3312 | 990.153 | 4.435 | 61.8773 | 30.9387 | L2/R2 Outer bank Height offset | (TIN elev - Z) Avg, estimate | 10 | m
19 | 95 | 984.237 | 984.8998 | -0.66275 | 985.718 | 1.481 | 26.64 | 13.32 | 990.152 | 4.434 | 61.0122 | 30.5061
20 | 100 | 984.14 | 984.8841 | -0.74415 | 985.718 | 1.578 | 23.9725 | 11.9863 | 990.155 | 4.437 | 61.0223 | 30.5112 | Valley Boundary Lateral offset min | No physical meaning | 10 | m | v2
21 | 105 | 984.067 | 984.8686 | -0.80155 | 985.718 | 1.651 | 22.9441 | 11.472 | 990.157 | 4.439 | 62.0472 | 31.0236 | Valley Boundary Height offset | No physical meaning | 1 | m
22 | 110 | 984.163 | 984.8529 | -0.68995 | 985.718 | 1.555 | 25.8915 | 12.9457 | 990.152 | 4.434 | 61.0299 | 30.5149
23 | 115 | 984.251 | 984.8374 | -0.58635 | 985.719 | 1.468 | 20.8438 | 10.4219 | 990.15 | 4.431 | 61.0266 | 30.5133 | Valley Slope
24 | 120 | 984.463 | 984.8217 | -0.35875 | 985.718 | 1.255 | 18.8807 | 9.4403 | 990.131 | 4.413 | 60.0275 | 30.0137 |  | From trend analysis | 0.00312
25 | 125 | 984.598 | 984.8062 | -0.20815 | 985.718 | 1.12 | 19.0197 | 9.5098 | 990.116 | 4.398 | 59.2111 | 29.6056 |  |  | 0.00128
26 | 130 | 984.813 | 984.7905 | 0.02245 | 985.717 | 0.904 | 19.7137 | 9.8569 | 990.097 | 4.38 | 58.2274 | 29.1137 | Check with RB log file
27 | 135 | 985.029 | 984.7749 | 0.25405 | 985.713 | 0.684 | 20.7683 | 10.3841 | 990.068 | 4.355 | 58.0502 | 29.0251 | Avg. Inner channel width |  | 28.9326 | m
28 | 140 | 985.115 | 984.7594 | 0.35565 | 985.709 | 0.594 | 21.9295 | 10.9647 | 990.049 | 4.34 | 57.1481 | 28.5741 | Thalweg length |  | 185 | m
29 | 145 | 985.26 | 984.7437 | 0.51625 | 985.696 | 0.436 | 22.6452 | 11.3226 | 990.018 | 4.322 | 57.2639 | 28.632 | CL length |  | 172 | m
30 | 150 | 985.308 | 984.7282 | 0.57985 | 985.67 | 0.362 | 38.0753 | 19.0376 | 989.99 | 4.32 | 55.6099 | 27.8049
31 | 155 | 985.294 | 984.7125 | 0.58145 | 985.611 | 0.317 | 38.2116 | 19.1058 | 989.965 | 4.354 | 54.7519 | 27.3759 | WSE base slope |  | 0.0033
32 | 160 | 985.236 | 984.697 | 0.53905 | 985.567 | 0.331 | 37.2732 | 18.6366 | 989.947 | 4.38 | 53.5502 | 26.7751 | WSE bf slope |  | 0.0009
33 | 165 | 985.28 | 984.6813 | 0.59865 | 985.422 | 0.142 | 39.4829 | 19.7414 | 989.906 | 4.484 | 52.3285 | 26.1642 | Avg. of base & bf slope |  | 0.0021
34 | 170 | 985.056 | 984.6658 | 0.39025 | 985.368 | 0.312 | 38.2791 | 19.1396 | 989.91 | 4.542 | 50.7521 | 25.376
35 | 175 | 985.069 | 984.6501 | 0.41885 | 985.295 | 0.226 | 28.0884 | 14.0442 | 989.86 | 4.565 | 49.2501 | 24.6251 | From RB log file
36 | 180 | 984.811 | 984.6345 | 0.17645 | 985.307 | 0.496 | 29.0565 | 14.5283 | 989.831 | 4.524 | 48.2621 | 24.131 | Channel Slope |  |  | ?
37 | 185 | 984.659 | 984.619 | 0.04005 | 985.301 | 0.642 | 22.9239 | 11.4619 | 989.789 | 4.488 | 48.2373 | 24.1187 |  |  |  | ?
38 | 190 | 984.582 | 984.6033 | -0.02135 | 985.293 | 0.711 | 23.3457 | 11.6728 | 989.736 | 4.443 | 46.5274 | 23.2637
39 | 195 | 984.475 | 984.5878 | -0.11275 | 985.29 | 0.815 | 22.8314 | 11.4157 | 989.691 | 4.401 | 45.2676 | 22.6338
40 | 200 | 984.332 | 984.5721 | -0.24015 | 985.291 | 0.959 | 26.0475 | 13.0237 | 989.658 | 4.367 | 45.4738 | 22.7369
41 | 205 | 984.186 | 984.5566 | -0.37055 | 985.291 | 1.105 | 25.9985 | 12.9992 | 989.63 | 4.339 | 44.123 | 22.0615
42 | 210 | 984.201 | 984.5409 | -0.33995 | 985.29 | 1.089 | 24.0893 | 12.0447 | 989.609 | 4.319 | 44.5471 | 22.2735
43 | 215 | 984.196 | 984.5254 | -0.32935 | 985.291 | 1.095 | 25.1421 | 12.5711 | 989.643 | 4.352 | 44.8006 | 22.4003
44 | 220 | 984.13 | 984.5097 | -0.37975 | 985.29 | 1.16 | 25.466 | 12.733 | 989.653 | 4.363 | 45.8067 | 22.9033
45 | 225 | 983.815 | 984.4941 | -0.67915 | 985.292 | 1.477 | 25.6174 | 12.8087 | 989.69 | 4.398 | 45.831 | 22.9155
46 | 230 | 983.591 | 984.4786 | -0.88755 | 985.29 | 1.699 | 27.8075 | 13.9038 | 989.646 | 4.356 | 45.6357 | 22.8178
47 | 235 | 983.312 | 984.4629 | -1.1509 | 985.292 | 1.98 | 27.2626 | 13.6313 | 989.706 | 4.414 | 45.6643 | 22.8322
48 | 240 | 983.393 | 984.4474 | -1.0543 | 985.293 | 1.9 | 26.0206 | 13.0103 | 989.733 | 4.44 | 45.7703 | 22.8851
49 | 245 | 983.98 | 984.4317 | -0.45175 | 985.291 | 1.311 | 30.0993 | 15.0497 | 989.674 | 4.383 | 45.8351 | 22.9175
50 | 250 | 984.115 | 984.4162 | -0.30115 | 985.29 | 1.175 | 31.0513 | 15.5257 | 989.627 | 4.337 | 45.7805 | 22.8903
51 | 255 | 984.239 | 984.4005 | -0.16155 | 985.289 | 1.05 | 28.9651 | 14.4825 | 989.619 | 4.33 | 45.7845 | 22.8923
52 | 260 | 984.266 | 984.385 | -0.11895 | 985.289 | 1.023 | 28.1592 | 14.0796 | 989.642 | 4.353 | 47.0804 | 23.5402
53 | 265 | 984.384 | 984.3693 | 0.01465 | 985.287 | 0.903 | 26.1088 | 13.0544 | 989.658 | 4.371 | 47.2206 | 23.6103
54 | 270 | 984.457 | 984.3537 | 0.10325 | 985.286 | 0.829 | 27.6624 | 13.8312 | 989.665 | 4.379 | 48.1419 | 24.071
55 | 275 | 984.421 | 984.3382 | 0.08285 | 985.285 | 0.864 | 26.6709 | 13.3354 | 989.672 | 4.387 | 48.2506 | 24.1253
56 | 280 | 984.328 | 984.3225 | 0.00545 | 985.285 | 0.957 | 23.5057 | 11.7529 | 989.689 | 4.404 | 49.6592 | 24.8296
57 | 285 | 984.385 | 984.307 | 0.07805 | 985.284 | 0.899 | 20.7627 | 10.3813 | 989.701 | 4.417 | 50.0387 | 25.0194
58 | 290 | 984.49 | 984.2913 | 0.19865 | 985.283 | 0.793 | 20.8984 | 10.4492 | 989.695 | 4.412 | 50.6892 | 25.3446
59 | 295 | 984.527 | 984.2758 | 0.25125 | 985.281 | 0.754 | 23.4342 | 11.7171 | 989.686 | 4.405 | 50.766 | 25.383
60 | 300 | 984.597 | 984.2601 | 0.33685 | 985.277 | 0.68 | 23.9333 | 11.9666 | 989.665 | 4.388 | 51.449 | 25.7245
61 | 305 | 984.667 | 984.2446 | 0.42245 | 985.274 | 0.607 | 23.8171 | 11.9086 | 989.654 | 4.38 | 50.8482 | 25.4241
62 | 310 | 984.821 | 984.2289 | 0.59205 | 985.268 | 0.447 | 27.0511 | 13.5256 | 989.631 | 4.363 | 52.1481 | 26.074
63 | 315 | 984.758 | 984.2133 | 0.54465 | 985.266 | 0.508 | 32.0051 | 16.0025 | 989.645 | 4.379 | 53.7988 | 26.8994
64 | 320 | 984.766 | 984.1978 | 0.56825 | 985.265 | 0.499 | 39.2686 | 19.6343 | 989.655 | 4.39 | 54.3738 | 27.1869
65 | 325 | 984.765 | 984.1821 | 0.58285 | 985.264 | 0.499 | 37.1363 | 18.5682 | 989.668 | 4.404 | 56.3983 | 28.1992
66 | 330 | 984.926 | 984.1666 | 0.75945 | 985.256 | 0.33 | 41.4599 | 20.7299 | 989.679 | 4.423 | 59.9744 | 29.9872
67 | 335 | 985.026 | 984.1509 | 0.87505 | 985.235 | 0.209 | 41.5401 | 20.7701 | 989.689 | 4.454 | 63.4527 | 31.7263
68 | 340 | 985.038 | 984.1354 | 0.90265 | 985.203 | 0.165 | 38.1172 | 19.0586 | 989.697 | 4.494 | 66.2374 | 33.1187
69 | 345 | 985.016 | 984.1197 | 0.89625 | 985.122 | 0.106 | 40.197 | 20.0985 | 989.7 | 4.578 | 67.736 | 33.868
70 | 350 | 984.891 | 984.1042 | 0.78685 | 985.081 | 0.19 | 42.4296 | 21.2148 | 989.705 | 4.624 | 69.5248 | 34.7624
71 | 355 | 984.804 | 984.0885 | 0.71545 | 985.078 | 0.274 | 41.346 | 20.673 | 989.708 | 4.63 | 68.1252 | 34.0626
72 | 360 | 984.736 | 984.0729 | 0.66305 | 985.078 | 0.342 | 38.6598 | 19.3299 | 989.711 | 4.633 | 68.0227 | 34.0114
73 | 365 | 984.639 | 984.0574 | 0.58165 | 985.077 | 0.438 | 32.1416 | 16.0708 | 989.708 | 4.631 | 67.5543 | 33.7771
74 | 370 | 984.424 | 984.0417 | 0.38225 | 985.076 | 0.652 | 22.145 | 11.0725 | 989.711 | 4.635 | 68.9714 | 34.4857
75 | 375 | 984.188 | 984.0262 | 0.16185 | 985.076 | 0.888 | 23.4884 | 11.7442 | 989.711 | 4.635 | 68.9974 | 34.4987
76 | 380 | 983.945 | 984.0105 | -0.06555 | 985.076 | 1.131 | 42.0301 | 21.015 | 989.715 | 4.639 | 68.0714 | 34.0357
77 | 385 | 983.791 | 983.995 | -0.20395 | 985.076 | 1.285 | 41.2462 | 20.6231 | 989.713 | 4.637 | 67.0233 | 33.5117
78 | 390 | 983.608 | 983.9793 | -0.37135 | 985.076 | 1.468 | 33.5826 | 16.7913 | 989.714 | 4.638 | 67.9646 | 33.9823
79 | 395 | 983.6 | 983.9638 | -0.36375 | 985.076 | 1.476 | 34.1916 | 17.0958 | 989.712 | 4.636 | 67.4563 | 33.7282
80 | 400 | 983.673 | 983.9481 | -0.27515 | 985.075 | 1.402 | 30.1173 | 15.0586 | 989.705 | 4.63 | 67.5765 | 33.7883
81 | 405 | 983.707 | 983.9325 | -0.22555 | 985.075 | 1.368 | 37.7718 | 18.8859 | 989.7 | 4.625 | 68.2215 | 34.1107
82 | 410 | 983.87 | 983.917 | -0.04695 | 985.073 | 1.203 | 23.9755 | 11.9878 | 989.686 | 4.613 | 67.0916 | 33.5458
83 | 415 | 983.929 | 983.9013 | 0.02765 | 985.071 | 1.142 | 19.0936 | 9.5468 | 989.679 | 4.608 | 66.4699 | 33.235
84 | 420 | 984.05 | 983.8858 | 0.16425 | 985.067 | 1.017 | 17.2289 | 8.6145 | 989.667 | 4.6 | 65.7384 | 32.8692
85 | 425 | 984.105 | 983.8701 | 0.23485 | 985.064 | 0.959 | 19.1217 | 9.5608 | 989.658 | 4.594 | 64.8392 | 32.4196
86 | 430 | 983.848 | 983.8546 | -0.00655 | 985.067 | 1.219 | 22.3006 | 11.1503 | 989.668 | 4.601 | 65.052 | 32.526
87 | 435 | 983.632 | 983.8389 | -0.20695 | 985.066 | 1.434 | 31.1202 | 15.5601 | 989.66 | 4.594 | 65.0143 | 32.5072
88 | 440 | 983.446 | 983.8234 | -0.37735 | 985.066 | 1.62 | 35.9996 | 17.9998 | 989.651 | 4.585 | 64.5545 | 32.2773
89 | 445 | 983.346 | 983.8077 | -0.46175 | 985.066 | 1.72 | 35.6457 | 17.8229 | 989.66 | 4.594 | 64.5588 | 32.2794
90 | 450 | 983.425 | 983.7921 | -0.36715 | 985.067 | 1.642 | 37.8781 | 18.9391 | 989.658 | 4.591 | 64.994 | 32.497
91 | 455 | 983.494 | 983.7766 | -0.28255 | 985.065 | 1.571 | 39.7768 | 19.8884 | 989.636 | 4.571 | 65.0407 | 32.5203
92 | 460 | 983.57 | 983.7609 | -0.19095 | 985.065 | 1.495 | 41.0286 | 20.5143 | 989.629 | 4.564 | 64.9574 | 32.4787
93 | 465 | 983.28 | 983.7454 | -0.46535 | 985.066 | 1.786 | 40.4454 | 20.2227 | 989.635 | 4.569 | 64.1651 | 32.0825
94 | 470 | 983.586 | 983.7297 | -0.14375 | 985.065 | 1.479 | 37.309 | 18.6545 | 989.609 | 4.544 | 63.9343 | 31.9671
95 | 475 | 983.454 | 983.7142 | -0.26015 | 985.065 | 1.611 | 38.1948 | 19.0974 | 989.601 | 4.536 | 64.4613 | 32.2307
96 | 480 | 983.411 | 983.6985 | -0.28755 | 985.065 | 1.654 | 44.6385 | 22.3192 | 989.59 | 4.525 | 67.4448 | 33.7224
97 | 485 | 983.485 | 983.683 | -0.19795 | 985.064 | 1.579 | 29.0611 | 14.5305 | 989.561 | 4.497 | 68.4832 | 34.2416
98 | 490 | 983.602 | 983.6673 | -0.06535 | 985.063 | 1.461 | 32.6712 | 16.3356 | 989.542 | 4.479 | 69.5321 | 34.7661
99 | 495 | 983.766 | 983.6517 | 0.11425 | 985.063 | 1.297 | 26.8586 | 13.4293 | 989.556 | 4.493 | 69.7718 | 34.8859
100 | 500 | 983.875 | 983.6362 | 0.23885 | 985.063 | 1.188 | 24.1365 | 12.0683 | 989.559 | 4.496 | 69.6958 | 34.8479
101 | 505 | 984.031 | 983.6205 | 0.41045 | 985.063 | 1.032 | 23.8844 | 11.9422 | 989.573 | 4.51 | 69.8017 | 34.9009
102 | 510 | 984.212 | 983.605 | 0.60705 | 985.062 | 0.85 | 23.3414 | 11.6707 | 989.588 | 4.526 | 70.4759 | 35.2379
103 | 515 | 984.421 | 983.5893 | 0.83165 | 985.058 | 0.637 | 25.7296 | 12.8648 | 989.587 | 4.529 | 70.3738 | 35.1869
104 | 520 | 984.446 | 983.5738 | 0.87225 | 985.054 | 0.608 | 34.3262 | 17.1631 | 989.584 | 4.53 | 71.2406 | 35.6203
105 | 525 | 984.544 | 983.5581 | 0.98585 | 985.047 | 0.503 | 23.9117 | 11.9559 | 989.58 | 4.533 | 71.056 | 35.528
106 | 530 | 984.566 | 983.5426 | 1.0235 | 985.042 | 0.476 | 25.3373 | 12.6687 | 989.582 | 4.54 | 70.9674 | 35.4837
107 | 535 | 984.495 | 983.5269 | 0.96805 | 985.04 | 0.545 | 27.0856 | 13.5428 | 989.586 | 4.546 | 70.6584 | 35.3292
108 | 540 | 984.409 | 983.5113 | 0.89765 | 985.035 | 0.626 | 26.9908 | 13.4954 | 989.587 | 4.552 | 69.3718 | 34.6859
109 | 545 | 984.305 | 983.4958 | 0.80925 | 985.031 | 0.726 | 28.5129 | 14.2565 | 989.59 | 4.559 | 67.2407 | 33.6204
110 | 550 | 983.993 | 983.4801 | 0.51285 | 985.035 | 1.042 | 28.8131 | 14.4066 | 989.603 | 4.568 | 65.6347 | 32.8174
111 | 555 | 983.865 | 983.4646 | 0.40045 | 985.032 | 1.167 | 23.7559 | 11.8779 | 989.594 | 4.562 | 64.1981 | 32.0991
112 | 560 | 983.539 | 983.4489 | 0.09005 | 985.034 | 1.495 | 22.8622 | 11.4311 | 989.594 | 4.56 | 63.864 | 31.932
113 | 565 | 983.272 | 983.4334 | -0.16135 | 985.033 | 1.761 | 22.2394 | 11.1197 | 989.581 | 4.548 | 63.0089 | 31.5044
114 | 570 | 983.206 | 983.4177 | -0.21175 | 985.031 | 1.825 | 22.0002 | 11.0001 | 989.553 | 4.522 | 62.9673 | 31.4837
115 | 575 | 983.308 | 983.4022 | -0.09415 | 985.029 | 1.721 | 24.3312 | 12.1656 | 989.522 | 4.493 | 62.9254 | 31.4627
116 | 580 | 983.416 | 983.3865 | 0.02945 | 985.029 | 1.613 | 27.2651 | 13.6325 | 989.508 | 4.479 | 61.819 | 30.9095
117 | 585 | 983.365 | 983.3709 | -0.00595 | 985.03 | 1.665 | 27.6203 | 13.8102 | 989.508 | 4.478 | 60.8108 | 30.4054
118 | 590 | 983.218 | 983.3554 | -0.13735 | 985.03 | 1.812 | 27.7195 | 13.8597 | 989.501 | 4.471 | 60.6285 | 30.3143
119 | 595 | 983.205 | 983.3397 | -0.13475 | 985.029 | 1.824 | 27.1973 | 13.5986 | 989.475 | 4.446 | 61.6321 | 30.8161
120 | 600 | 983.096 | 983.3242 | -0.22815 | 985.029 | 1.933 | 28.4909 | 14.2454 | 989.498 | 4.469 | 62.5101 | 31.255
121 | 605 | 982.514 | 983.3085 | -0.79455 | 985.03 | 2.516 | 29.0772 | 14.5386 | 989.526 | 4.496 | 63.5075 | 31.7538
122 | 610 | 982.226 | 983.293 | -1.067 | 985.03 | 2.804 | 30.1206 | 15.0603 | 989.517 | 4.487 | 65.3591 | 32.6796
123 | 615 | 982.393 | 983.2773 | -0.88435 | 985.029 | 2.636 | 30.1126 | 15.0563 | 989.473 | 4.444 | 67.345 | 33.6725
124 | 620 | 982.325 | 983.2618 | -0.93675 | 985.029 | 2.704 | 27.0678 | 13.5339 | 989.489 | 4.46 | 67.1046 | 33.5523
125 | 625 | 981.552 | 983.2461 | -1.6941 | 985.029 | 3.477 | 26.441 | 13.2205 | 989.569 | 4.54 | 65.8144 | 32.9072
126 | 630 | 981.757 | 983.2305 | -1.4736 | 985.03 | 3.273 | 24.9667 | 12.4833 | 989.562 | 4.532 | 63.6937 | 31.8468
127 | 635 | 982.641 | 983.215 | -0.57395 | 985.03 | 2.389 | 25.9379 | 12.9689 | 989.528 | 4.498 | 63.7517 | 31.8759
128 | 640 | 983.462 | 983.1993 | 0.26265 | 985.029 | 1.567 | 27.1242 | 13.5621 | 989.492 | 4.463 | 61.2482 | 30.6241
|  | 983.805 |  |  | 985.029 |  | 26.8668 |  | 989.477
|  | 984.032 |  |  | 985.027 |  | 27.3185 |  | 989.468
|  | 984.18 |  |  | 985.026 |  | 34.6101 |  | 989.458
|  | 984.316 |  |  | 985.023 |  | 35.597 |  | 989.437
|  | 984.441 |  |  | 985.019 |  | 34.9485 |  | 989.417
|  | 984.498 |  |  | 985.012 |  | 25.7235 |  | 989.393